## Zadanie 5
Arkusz kalkulacyjny wraz ze szczegółowym opisem przedmiotu zamówienia dla zadania 2 - Przedszkole nr 73 w Zespole Szkolno-Przedszkolnym nr 23, ul. Przedwiośnie 47, 51-211 Wrocław
Lp. | Nazwa przedmiotu | Opis przedmiotu | Propozycja Wykonawcy (należy wpisać nazwę katalogową produktu i producenta) | Liczba szt. | cena jednostkowa netto | wartość netto | stawka VAT (wpisz cyfrą) | wartość podatku VAT | cena jednostkowa brutto | wartość brutto
1 | Punkt dostępowy do sieci wi fi | 1. Zgodność z kontrolerem, posiadanym przez Zamawiającego t.j. Cisco WLC 9800 2. Licencje dostępu do kontrolera: 1 AIR Network License and 1 AIR DNA Essentials License 3. Możliwości 802.11n w wersji 2.0 • 3x3 MIMO z dwoma strumieniami przestrzennymi • Łączenie maksymalnego współczynnika (MRC) • Kanały 20 i 40 MHz • Szybkość transmisji danych PHY do 300 Mb / s (40 MHz przy 5 GHz) • Agregacja pakietów: A-MPDU (Tx / Rx), A-MSDU (Tx / Rx) • Dynamiczny wybór częstotliwości 802.11 (DFS) • Obsługa zróżnicowania cyklicznego (CSD) 4. Możliwości 802.11ac Wave 1 i 2: • 3x3 MIMO z dwoma strumieniami przestrzennymi, MIMO dla jednego użytkownika lub dla wielu użytkowników • MRC • Kształtowanie wiązki w standardzie 802.11ac (formowanie wiązki transmisji) • Kanały 20-, 40- i 80-MHz • Szybkość transmisji danych PHY do 867 Mb / s (80 MHz przy 5 GHz) • Agregacja pakietów: A-MPDU (Tx / Rx), A-MSDU (Tx / Rx) • 802.11 DFS • Obsługa CSD • Obsługiwane szybkości transmisji danych 5. Zintegrowana antena: • 2,4 GHz, wzmocnienie 3 dBi, wewnętrzna dookólna, pozioma szerokość wiązki 360 ° • 5 GHz, wzmocnienie 5 dBi, wewnętrzna dookólna, pozioma szerokość wiązki 360 6. Interfejsy: • 1 x 10/100 / 1000BASE-T autosensing (RJ-45), Power over Ethernet (PoE) • Port konsoli zarządzania (RJ-45) 7. Wskaźniki: • Dioda LED stanu wskazuje stan programu ładującego, status powiązania, status operacyjny, ostrzeżenia programu ładującego, błędy programu ładującego 8. Wymiary punkt dostępu (bez wspornika montażowego): 210 x 210 x 50 mm +/-10mm) 9. Opcje zasilania: • 802.3af / 802.3at • PoE • lokalne źródło zasilania 10. Bezpieczeństwo: • 802.11i, dostęp zabezpieczony Wi-Fi 3 (WPA3), WPA2, WPA • 802.1X • Zaawansowany standard szyfrowania (AES) • Typy Extensible Authentication Protocol (EAP): • EAP-Transport Layer Security (TLS) • EAP-Tunneled TLS (TTLS) lub Microsoft Challenge Handshake Authentication Protocol Version 2 (MSCHAPv2) • Chroniony protokół EAP (PEAP) v0 lub EAP-MSCHAPv2 • Elastyczne uwierzytelnianie EAP przez bezpieczne tunelowanie (FAST) • PEAP v1 lub EAP-Generic Token Card (GTC) • Moduł tożsamości subskrybenta EAP (SIM) 11. Multimedia: Multimedia Wi-Fi (WMM) 12. Gwarancja 12 miesiący |  | 2