## Lampy
Dostawa i montaż lamp bakteriobójczych do 2 przedszkoli
Lp. | Nazwa | Opis przedmiotu zamówienia | Sztuk | Cena jednostkowa netto | Wartość netto
1. | Lampa bakteriobójcza I | Mobilna lampa do dezynfekcji powietrza w przedszkolu (usuwa bakterie , wirusy, pleśnie, grzyby, drobnoustroje). Lampa przepływowa o wymuszonym obiegu powietrza przez szczelną komorę z opcją dezynfekcji powietrza w obecności ludzi. Obudowa ze stali kwasoodpornej, lampa (kolumna) na statywie jezdnym. Energooszczędna, cicha praca . Dane techniczne: • napięcie zasilania: 230 V 50 Hz, przewód z wtyczką do kontaktu • pobór mocy : 75 VA • element emitujący promieniowanie UV-C: 2x30 W • trwałość promiennika: 8000 h • wydajność wentylatora: 132 m3/h • dezynfekowana kubatura: 25-50 m3/h • zasięg działania lampy: 10-20 m2 • klasa zabezpieczenia ppor.: I • typ obudowy: IP 20 • orientacyjne wymiary: 0,6 x 1,3 x 0,6m Dostawa obejmuje transport, wniesienie, montaż i umieszczenie lamp we wskazanym miejscu oraz ich uruchomienie i instruktaż obsługi. | 4
1. | Lampa bakteriobójcza II | Mobilna lampa do dezynfekcji powietrza w przedszkolu (usuwa bakterie , wirusy, pleśnie, grzyby, drobnoustroje). Lampa przepływowa o wymuszonym obiegu powietrza przez szczelną komorę z opcją dezynfekcji powietrza w obecności ludzi. Obudowa ze stali kwasoodpornej, lampa (kolumna) na statywie jezdnym. Energooszczędna, cicha praca . Dane techniczne: • napięcie zasilania: 230 V 50 Hz, przewód z wtyczką do kontaktu • pobór mocy : 145 VA • element emitujący promieniowanie UV-C: 2x55 W • trwałość promiennika: 8000 h • wydajność wentylatora: 199 m3/h • dezynfekowana kubatura: 45-90 m3/h • zasięg działania lampy: 18-36 m2 • klasa zabezpieczenia ppor.: I • typ obudowy: IP 20 • orientacyjne wymiary: 0,6 x 1,3 x 0,6m Dostawa obejmuje transport, wniesienie, montaż i umieszczenie lamp we wskazanym miejscu oraz ich uruchomienie i instruktaż obsługi | 2
SUMA

## Przedszkole nr 17
Dostawa i montaż lamp bakteriobójcza do Przedszkola nr 17
Lp. | Nazwa | Opis przedmiotu zamówienia | Sztuk | Cena jednostkowa netto | Wartość netto
1. | Lampa bakteriobójcza I | Mobilna lampa do dezynfekcji powietrza w przedszkolu (usuwa bakterie , wirusy, pleśnie, grzyby, drobnoustroje). Lampa przepływowa o wymuszonym obiegu powietrza przez szczelną komorę z opcją dezynfekcji powietrza w obecności ludzi. Obudowa ze stali kwasoodpornej, lampa (kolumna) na statywie jezdnym. Energooszczędna, cicha praca . Dane techniczne: • napięcie zasilania: 230 V 50 Hz, przewód z wtyczką do kontaktu • pobór mocy : 75 VA • element emitujący promieniowanie UV-C: 2x30 W • trwałość promiennika: 8000 h • wydajność wentylatora: 132 m3/h • dezynfekowana kubatura: 25-50 m3/h • zasięg działania lampy: 10-20 m2 • klasa zabezpieczenia ppor.: I • typ obudowy: IP 20 • orientacyjne wymiary: 0,6 x 1,3 x 0,6m Dostawa obejmuje transport, wniesienie, montaż i umieszczenie lamp we wskazanym miejscu oraz ich uruchomienie i instruktaż obsługi. | 4

## Przedszkole nr 73
Dostawa i montaż lamp bakteriobójczych do Przedszkola nr 73
Lp. | Nazwa | Opis przedmiotu zamówienia | Sztuk | Cena jednostkowa netto | Wartość netto
1. | Lampa bakteriobójcza II | Mobilna lampa do dezynfekcji powietrza w przedszkolu (usuwa bakterie , wirusy, pleśnie, grzyby, drobnoustroje). Lampa przepływowa o wymuszonym obiegu powietrza przez szczelną komorę z opcją dezynfekcji powietrza w obecności ludzi. Obudowa ze stali kwasoodpornej, lampa (kolumna) na statywie jezdnym. Energooszczędna, cicha praca . Dane techniczne: • napięcie zasilania: 230 V 50 Hz, przewód z wtyczką do kontaktu • pobór mocy : 145 VA • element emitujący promieniowanie UV-C: 2x55 W • trwałość promiennika: 8000 h • wydajność wentylatora: 199 m3/h • dezynfekowana kubatura: 45-90 m3/h • zasięg działania lampy: 18-36 m2 • klasa zabezpieczenia ppor.: I • typ obudowy: IP 20 • orientacyjne wymiary: 0,6 x 1,3 x 0,6m Dostawa obejmuje transport, wniesienie, montaż i umieszczenie lamp we wskazanym miejscu oraz ich uruchomienie i instruktaż obsługi | 2