## SP 2
Data dostawy (dzień dostawy):
Lp. | ARKUSZ KALKULACYJNY WRAZ ZE SZCZEGÓŁOWYM OPISEM PRZEDMIOTU ZAMÓWIENIA DLA ZADANIA 1 - Szkoła Podstawowa nr 2 im. Henryka Sucharskiego |  |  |  | Liczba szt. | cena jednostkowa netto | wartość netto | stawka VAT [wpisz cyfrą] | wartość podatku VAT | cena jednostkowa brutto | wartość brutto
1 | Tablica multimedialna z projektorem i uchwytem cz.1 : Tablica – możliwość zainstalowania w przyszłości oprogramowania oraz podłączenia urządzeń takich jak: klawiatura specjalistyczna, urządzenia zastępujące mysz komputerową, dla osób niedosłyszących, niedowidzących oraz dla osób z niepełnosprawnością ruchową | Nr. | Nazwa parametru | Opis parametru | 0
|  | 1. | Przekątna | Min. 90”
|  | 2. | Powierzchnia robocza | Min. 87”
|  | 3. | Proporcje obrazu | Min. 16:9
|  | 4. | Suchościeralna | Tak
|  | 5. | Matowa | Tak
|  | 6. | Obsługa | Dowolny wskaźnik (palec, pisak)
|  | 7. | Technologia wyświetlacza | podczerwień
|  | 8. | Złącza | 1 x USB
|  | 9. | Oprogramowanie | Oprogramowanie umożliwiające prawidłowe podłączenie tablicy z komputerem i wyświetlanie obrazu z pulpitu w języku polskim. Inne funkcje: - dodawanie stron - przechwytywanie (zrzuty) ekranu i pulpitu - cofanie i ponawianie zmian - opcje pisaka (grubość, kolor, długopis) - wstawianie figur geometrycznych - gumka - wstawianie pola tekstowego - narzędzia linijka, ekierka, cyrkiel, kątomierz - możliwość wyboru tła slajdu - wstawianie do projektu obrazów i filmów
|  | 10. | Obsługiwane systemy operacyjne | system, którym dysponuje zamawiający t.j. Windows 10
|  | 11. | Akcesoria w zestawie | Instrukcja obsługi (tablicy i oprogramowania) – wersja papierowa w języku polskim - Pisaki (2 szt) - Kompatybilny przewód USB 5m lub 10m w zależności od miejsca instalacji - Uchwyty do montażu na ścianie
|  | 12. | Certyfikat (należy dołączyć do oferty) | Deklaracja zgodności CE
|  | 13. | Inne | Montaż na ściennie, przewody poprowadzone w korytkach
|  | 14. | Gwarancja | 3 lata, naprawa 14 dni od zgłoszenia, naprawa w miejscu instalacji
2 | Tablica multimedialna z projektorem i uchwytem cz.2 : Projektor | Nr. | Nazwa parametru | Opis parametru | 0
|  | 1. | Projekcja | Krótkoogniskowa
|  | 2. | Technologia wyświetlania | DLP lub 3LCD
|  | 3. | Rozdzielczość rzeczywista | 1280 x 800 lub 1280 x 720
|  | 4. | Obsługiwana rozdzielczość | 640 x 480 do 1920 x 1200‎ lub 640 x 480 do 1920 x 1080
|  | 5. | Jasność | Min. 3000 ANSI Lumenów
|  | 6. | Kontrast statyczny | 15 000:1
|  | 7. | Obiektyw | Obiektyw‎ F = 2.6 f = 6.9 mm‎ Współczynnik projekcji (przekątna @ odległość) maksymalnie 0.5 Podane parametry mogą różnić się +/-10%
|  | 8. | Proporcje obrazu | Natywny 16:10 lub 16:9
|  | 9. | Trwałość źródła światła | Min. do 10000 h (w trybie oszczędnym)
|  | 10. | Kompatybilność ze standardami wideo | NTSC PAL SECAM
|  | 11. | Gniazda we/wy | 1 x HDMI
|  | 12. | Poziom hałasu normalna | Maksymalnie 37 dB
|  | 13. | Pobór mocy | Maksymalnie 300 W
|  | 14. | Pozostałe parametry | głośnik 10W zamrożenie ekranu manualna korekcja efektu trapezowego
|  | 15. | Dodatkowe wyposażenie | Regulowany uchwyt do montażu do ściany (nad tablicą interaktywną) Kabel HDMI 5 lub 10m w zależności od miejsca instalacji + adapter DVI lub DisplayPort z zależności od miejsca instalacji Kabel zasilający 5 lub 10m w zależności od miejsca instalacji
|  | 16. | Certyfikaty (należy dołączyć do oferty) | Deklaracja zgodności CE
|  | 17. | Inne | Montaż do ściany, przewody poprowadzone w korytkach
|  | 18. | Gwarancja | 2 lata, na lampę 1 rok lub 2000 godz., naprawa 14 dni od zgłoszenia, w miejscu instalacji
3 | Drukarka wielofunkcyjna | Nr | Nazwa parametru | Opis parametru | 3
|  | 1. | Funkcje urządzenia | Drukowanie, kopiowanie, skanowanie
|  | 2. | Rodzaj druku | Laserowy
|  | 3. | Panel kontrolny | 4,3" dotykowy kolorowy
|  | 4. | Obsługiwane formaty druku | A6, A5, A4
|  | 5. | Wydruk pierwszej strony | Maksymalnie po 15 sekundach
|  | 6. | Drukowanie z USB | JPG/PDF
|  | 7. | Druk w kolorze | Tak
|  | 8. | Rozdzielczość druku | Min. 600 x 600 dpi
|  | 9. | Parametry skanowania | Skaner płaski, automatyczny podajnik dokumentów Min. 29 stron na minutę / 20 stron w kolorze Rozdzielczość skanowania: min. 1200 x 1200 dpi Skanowanie do PDF/JPG
|  | 10. | Parametry kopiowania | Szybkość kopiowania: min. 27 kopii / na minutę (A4 Kolor, Czarny) Rozdzielczość: min. 600 x 600 dpi Powiększenie/pomniejszenie: 25 - 400%
|  | 11. | Maks. prędkość druku w czerni | 27 str./min
|  | 12. | Maks. prędkość druku w kolorze | 27 str./min
|  | 13. | Druk Photo | Tak
|  | 14. | Druk dwustronny | Automatyczny
|  | 15. | Obciążenie miesięczne | 50 000 arkuszy/miesiąc
|  | 16. | Zainstalowana pamięć | 512 MB
|  | 17. | Języki drukowania | PCL 6, PCL 5c, emulacja postscript level 3, PDF
|  | 18. | Podajnik papieru | Podajnik uniwersalny (1) na min. 50 arkuszy Podajnik uniwersalny (2) na min. 250 arkuszy Opcjonalny podajnik (3) na min. 500 arkuszy ADF: do min. 50 arkuszy
|  | 19. | Odbiornik papieru | Odbiornik papieru na min. 150 arkuszy
|  | 20. | Rodzaj nośnika | Papier (bond, do druku broszur, kolorowy, błyszczący, fotograficzny, zwykły, wstępnie zadrukowany, dziurkowany, ekologiczny, szorstki), pocztówki, etykiety, koperty
|  | 21. | Gramatura papieru (min.) | 60 g/m²
|  | 22. | Gramatura papieru (maks.) | 160 g/m²
|  | 23. | Ethernet | 10/100/1000 Mb/s, 802.11b/g/n
|  | 24. | Złącza | RJ-45, 1 x USB 2.0, 1 x USB (Type B)
|  | 25. | Akcesoria w zestawie | 4 preinstalowane tonery (czarny min. 2400 stron, CMY min. 1200 stron) Dokumentacja, oprogramowanie i dokumentacja na CD-ROM Przewód zasilania Kabel USB, kabel LAN
|  | 26. | Inne | Obsługa tonerów wysokiej wydajności (czarny min. 7500 stron, CMY min. 6000 stron)
|  | 27. | Pobór mocy | Maksymalnie 580W
|  | 28. | Wsparcie techniczne | Dostęp do najnowszych sterowników i uaktualnień na stronie producenta realizowany poprzez podanie na dedykowanej stronie internetowej producenta numeru seryjnego lub modelu urządzenia.
|  | 29. | Gwarancja | 2 lata, naprawa 14 dni od zgłoszenia, w miejscu instalacji
4 | Laptop nauczycielski z torbą | Nr. | Nazwa parametru | Opis parametru | 0
|  | 1. | Typ | Komputer przenośny typu notebook z ekranem 15,6"
|  | 2. | Ekran | 15,6” o rozdzielczości 1920 x 1080 w technologii LED IPS, przeciwodblaskowy, matowy, 220 cd/m², 67% sRGB
|  | 3. | Procesor | zaprojektowany do pracy w komputerach przenośnych. Zaoferowany procesor musi uzyskiwać w teście Passmark CPU Mark wynik min.: 5 770 punktów (wynik zaproponowanego procesora musi znajdować się na stronie http://www.cpubenchmark.net)
|  | 4. | Pamięć operacyjna RAM | 8GB, możliwość rozbudowy do 16GB
|  | 5. | Parametry pamięci masowej | 256GB SSD M.2 (zainstalowany system)
|  | 6. | Karta graficzna | dedykowana z pamięcią 2GB RAM, osiągająca w teście Passmark G3D Mark wynik na poziomie min.: 1400 punktów (wynik zaproponowanej grafiki musi znajdować się na stronie http://www.videocardbenchmark.net)
|  | 7. | Wbudowane porty i złącza: | 1 USB 3.1 Type-C Gen 1 (zasilanie, DisplayPort) 1 USB 3.1 Gen 1 1 USB 3.0 (ładowanie) 1 HDMI 1.4b 1 RJ-45 1 słuchawki/mikrofon jack combo
|  | 8. | Karta sieciowa | LAN 10/100/1000 Ethernet RJ45 zintegrowana z płytą główną oraz WLAN 802.11 a/b/g/n/ac wraz z Bluetooth 5
|  | 9. | Wyposażenie multimedialne | Karta dźwiękowa zgodna z DTS, wbudowane głośniki stereo Wbudowana w obudowę matrycy kamera HD 720p z mikrofonem
|  | 10. | Klawiatura | W układzie US-QWERTY, odporna na zalanie, min. 101 klawiszy z wydzieloną z prawej strony strefą klawiszy numerycznych
|  | 11. | Urządzenie wskazujące | Tabliczka dotykowa ClickPad z obsługą gestów wielodotykowych
|  | 12. | Wymagania dotyczące baterii i zasilania | 45Wh, Li-Ion. Zasilacz o mocy min. 45W
|  | 13. | System operacyjny | Preinstalowany fabrycznie 64-bitowy system operacyjny w wersji PL, umożliwiający wykonanie kopii zapasowych i przywracanie systemu z możliwością automatycznego przywrócenia wersji wcześniejszej. Możliwość zdalnej automatycznej instalacji, konfiguracji, administrowania oraz aktualizowania systemu; możliwość podłączenia do domeny Active Directory Windows Server. Zdalna pomoc i współdzielenie aplikacji – możliwość zdalnego przejęcia sesji zalogowanego użytkownika, celem rozwiązania problemu z komputerem. Możliwość dokonywania aktualizacji i poprawek systemu przez Internet z możliwością wyboru instalowanych poprawek. Możliwość dokonywania uaktualnień sterowników urządzeń przez Internet. Wsparcie dla większości powszechnie używanych urządzeń peryferyjnych. Wyposażenie systemu w graficzny interfejs użytkownika w języku polskim. Darmowe aktualizacje w ramach wersji systemu operacyjnego przez Internet (niezbędne aktualizacje i poprawki muszą być dostarczane bez dodatkowych opłat). Wbudowana zapora internetowa dla ochrony połączeń internetowych. Zintegrowana z systemem konsola do zarządzania ustawieniami zapory i regułami IPv4 i IPv6. System operacyjny musi być kompatybilny z systemami funkcjonującymi u Zamawiającego, tj. Windows 10, Windows Server 2012/2016. Data wydania dystrybucji systemu nie może być starsza niż 2018 rok. Licencja i oprogramowanie muszą być fabrycznie nowe, nieużywane i nigdy wcześniej nie aktywowane.
|  | 14. | Oprogramowanie biurowe | Pakiet oprogramowania biurowego w wersji PL, kompatybilny z zainstalowanym systemem operacyjnym, zawierający arkusz kalkulacyjny, edytor tekstów, program umożliwiający odtworzenie oraz tworzenie prezentacji multimedialnych, narzędzie do zarządzania informacją prywatną (pocztą elektroniczną, kalendarzem, kontaktami i zadaniami). Pakiet musi zapewniać: zachowanie pełnej zgodności z formatami plików utworzonych za pomocą oprogramowania Microsoft Excel 2003 -2019, z uwzględnieniem poprawnej realizacji użytych w nich funkcji specjalnych i makropoleceń; pracę na dokumentach utworzonych przy pomocy Microsoft Word 2003 -2019 z zapewnieniem bezproblemowej i bezzwłocznej konwersji wszystkich elementów i atrybutów dokumentu; umożliwiający otwieranie i zapewniający w 100% kompatybilność z plikami formularzy Excel; Wymagania odnośnie interfejsu użytkownika: pełna polska wersja językowa interfejsu użytkownika z możliwością przełączania wersji językowej interfejsu na inne języki, w tym język angielski; prostota i intuicyjność obsługi, pozwalająca na pracę osobom nieposiadającym umiejętności technicznych; narzędzie wspomagające procesy migracji z poprzednich wersji pakietu i badania zgodności z dokumentami wytworzonymi w pakietach biurowych. Oprogramowanie musi umożliwiać dostosowanie dokumentów i szablonów do potrzeb instytucji. Oprogramowanie musi umożliwiać opatrywanie dokumentów metadanymi. W skład oprogramowania muszą wchodzić narzędzia programistyczne umożliwiające automatyzację pracy i wymianę danych pomiędzy dokumentami i aplikacjami (język makropoleceń, język skryptowy). Do aplikacji musi być dostępna pełna dokumentacja w języku polskim. Edytor tekstów musi umożliwiać: edycję i formatowanie tekstu w języku polskim wraz z obsługą języka polskiego w zakresie sprawdzania pisowni i poprawności gramatycznej oraz funkcjonalnością słownika wyrazów bliskoznacznych i autokorekty; edycję i formatowanie tekstu w języku angielskim wraz z obsługą języka angielskiego w zakresie sprawdzania pisowni i poprawności gramatycznej oraz funkcjonalnością słownika wyrazów bliskoznacznych i autokorekty; wstawianie oraz formatowanie tabel; wstawianie oraz formatowanie obiektów graficznych; wstawianie wykresów i tabel z arkusza kalkulacyjnego (tabele przestawne); automatyczne numerowanie rozdziałów, punktów, akapitów, tabel i rysunków; automatyczne tworzenie spisów treści; formatowanie nagłówków i stopek stron; śledzenie i porównywanie zmian wprowadzonych przez użytkowników w dokumencie; zapamiętywanie i wskazywanie miejsca, w którym zakończona była edycja dokumentu przed jego uprzednim zamknięciem; nagrywanie, tworzenie i edycję makr automatyzujących wykonywanie czynności; określenie układu strony (pionowa/pozioma); wydruk dokumentów; wykonywanie korespondencji seryjnej bazując na danych adresowych pochodzących z arkusza kalkulacyjnego i z narzędzia do zarządzania informacją prywatną; zapis plików w formacie PDF; zabezpieczenie dokumentów hasłem przed odczytem oraz przed wprowadzaniem modyfikacji; możliwość wyboru jednej z zapisanych wersji dokumentu, nad którym pracuje wiele osób; Arkusz kalkulacyjny musi umożliwiać: tworzenie raportów tabelarycznych; tworzenie wykresów liniowych, słupkowych, kołowych; tworzenie arkuszy kalkulacyjnych zawierających teksty, dane liczbowe oraz formuły przeprowadzające operacje matematyczne, logiczne, tekstowe, statystyczne oraz operacje na danych finansowych i na miarach czasu; tworzenie raportów z zewnętrznych źródeł danych (inne arkusze kalkulacyjne, bazy danych zgodne z ODBC, pliki tekstowe, pliki XML, WebService); obsługę kostek OLAP oraz tworzenie i edycję kwerend bazodanowych i webowych; tworzenie raportów tabeli przestawnych umożliwiających dynamiczną zmianę wymiarów oraz wykresów bazujących na danych z tabeli przestawnych; wyszukiwanie i zamianę danych; wykonywanie analiz danych przy użyciu formatowania warunkowego; nazywanie komórek arkusza i odwoływanie się w formułach po takiej nazwie; nagrywanie, tworzenie i edycję makr automatyzujących wykonywanie czynności; formatowanie czasu, daty i wartości finansowych z polskim formatem; zapis wielu arkuszy kalkulacyjnych w jednym pliku; inteligentne uzupełnianie komórek w kolumnie według rozpoznanych wzorców, wraz z ich możliwością poprawiania poprzez modyfikację proponowanych formuł; możliwość przedstawienia różnych wykresów przed ich finalnym wyborem (tylko po najechaniu znacznikiem myszy na dany rodzaj wykresu); zabezpieczenie dokumentów hasłem przed odczytem oraz przed wprowadzaniem modyfikacji; Narzędzie do przygotowywania i prowadzenia prezentacji musi umożliwiać: przygotowywanie prezentacji multimedialnych, które będą: prezentowane przy użyciu projektora multimedialnego; drukowane w formacie umożliwiającym robienie notatek; zapisanie jako prezentacja tylko do odczytu; nagrywanie narracji i dołączanie jej do prezentacji; opatrywanie slajdów notatkami dla prezentera; umieszczanie i formatowanie tekstów, obiektów graficznych, tabel, nagrań dźwiękowych i wideo; umieszczanie tabel i wykresów pochodzących z arkusza kalkulacyjnego; odświeżenie wykresu znajdującego się w prezentacji po zmianie danych w źródłowym arkuszu kalkulacyjnym; możliwość tworzenia animacji obiektów i całych slajdów; prowadzenie prezentacji w trybie prezentera, gdzie slajdy są widoczne na jednym monitorze lub projektorze, a na drugim widoczne są slajdy i notatki prezentera, z możliwością podglądu następnego slajdu; Narzędzie do zarządzania informacją prywatną (pocztą elektroniczną, kalendarzem, kontaktami i zadaniami) musi umożliwiać: pobieranie i wysyłanie poczty elektronicznej z serwera pocztowego; przechowywanie wiadomości na serwerze lub w lokalnym pliku tworzonym z zastosowaniem efektywnej kompresji danych; filtrowanie niechcianej poczty elektronicznej (SPAM) oraz określanie listy zablokowanych i bezpiecznych nadawców; tworzenie katalogów, pozwalających katalogować pocztę elektroniczną; automatyczne grupowanie poczty o tym samym tytule; tworzenie reguł przenoszących automatycznie nową pocztę elektroniczną do określonych katalogów bazując na słowach zawartych w tytule, adresie nadawcy i odbiorcy; oflagowanie poczty elektronicznej z określeniem terminu przypomnienia, oddzielnie dla nadawcy i adresatów; mechanizm ustalania liczby wiadomości, które mają być synchronizowane lokalnie; zarządzanie kalendarzem; udostępnianie kalendarza innym użytkownikom z możliwością określania uprawnień użytkowników; przeglądanie kalendarza innych użytkowników; zapraszanie uczestników na spotkanie, co po ich akceptacji powoduje automatyczne wprowadzenie spotkania w ich kalendarzach; zarządzanie listą zadań; zlecanie zadań innym użytkownikom; zarządzanie listą kontaktów; udostępnianie listy kontaktów innym użytkownikom; przeglądanie listy kontaktów innych użytkowników; Licencja dla instytucji edukacyjnej.
|  | 15. | Certyfikaty i standardy | Certyfikat ISO 9001:2000 lub certyfikat równoważny dla producenta sprzętu Certyfikat ISO 14001 lub certyfikat równoważny dla producenta sprzętu Deklaracja zgodności CE
|  | 16. | Ergonomia | Głośność Sound Pressure mierzona zgodnie z normą ISO 7779 lub certyfikat równoważny oraz wykazana zgodnie z normą ISO 9296 lub certyfikat równoważny w pozycji operatora w trybie (IDLE) wynosząca maksymalnie 27 (LpAm, decibels)
|  | 17. | Waga i wymiary | Waga max. 2,5 kg z baterią
|  | 18. | Wyposażenie dodatkowe | Torba, mysz
|  | 19. | Wsparcie techniczne | Dostęp do najnowszych sterowników i uaktualnień na stronie producenta zestawu realizowany poprzez podanie na dedykowanej stronie internetowej producenta numeru seryjnego lub modelu komputera.
|  | 20. | Gwarancja | producenta 3 lat, naprawa następny dzień roboczy od zgłoszenia, w miejscu instalacji
5 | Laptop uczniowski | Nr | Nazwa parametru | Opis parametru | 0
|  | 1. | Typ | Komputer przenośny typu notebook z ekranem 15,6"
|  |  | Ekran | 15,6” o rozdzielczości 1920 x 1080 w technologii LED IPS, przeciwodblaskowy, matowy, 220 cd/m², 67% sRGB
|  | 2. | Procesor | zaprojektowany do pracy w komputerach przenośnych. Zaoferowany procesor musi uzyskiwać w teście Passmark CPU Mark wynik min.: 5 770 punktów (wynik zaproponowanego procesora musi znajdować się na stronie http://www.cpubenchmark.net)
|  | 3. | Pamięć operacyjna RAM | 8GB, możliwość rozbudowy do 16GB
|  | 4. | Parametry pamięci masowej | 256GB SSD M.2 (zainstalowany system)
|  | 5. | Karta graficzna | Wbudowana w procesor, osiągająca w teście Passmark G3D Mark wynik na poziomie min.: 840 punktów (wynik zaproponowanej grafiki musi znajdować się na stronie http://www.videocardbenchmark.net)
|  | 6. | Wbudowane porty i złącza: | 1 USB 3.1 Type-C Gen 1 (zasilanie, DisplayPort)
1 USB 3.1 Gen 1
1 USB 3.0 (ładowanie)
1 HDMI 1.4b
1 RJ-45
1 słuchawki/mikrofon jack combo
|  | 7. | Karta sieciowa | LAN 10/100/1000 Ethernet RJ45 zintegrowana z płytą główną oraz WLAN 802.11 a/b/g/n/ac wraz z Bluetooth 5
|  | 8. | Wyposażenie multimedialne | Karta dźwiękowa zgodna z DTS, wbudowane głośniki stereo
Wbudowana w obudowę matrycy kamera HD 720p z mikrofonem
|  | 9. | Klawiatura | W układzie US-QWERTY, odporna na zalanie, min. 101 klawiszy z wydzieloną z prawej strony strefą klawiszy numerycznych
|  | 10. | Urządzenie wskazujące | Tabliczka dotykowa ClickPad z obsługą gestów wielodotykowych
|  | 12. | Wymagania dotyczące baterii i zasilania | 45Wh, Li-Ion. Zasilacz o mocy min. 45W
|  | 13. | System operacyjny | Preinstalowany fabrycznie 64-bitowy system operacyjny w wersji PL, umożliwiający wykonanie kopii zapasowych i przywracanie systemu z możliwością automatycznego przywrócenia wersji wcześniejszej. Możliwość zdalnej automatycznej instalacji, konfiguracji, administrowania oraz aktualizowania systemu; możliwość podłączenia do domeny Active Directory Windows Server. Zdalna pomoc i współdzielenie aplikacji – możliwość zdalnego przejęcia sesji zalogowanego użytkownika, celem rozwiązania problemu z komputerem. Możliwość dokonywania aktualizacji i poprawek systemu przez Internet z możliwością wyboru instalowanych poprawek. Możliwość dokonywania uaktualnień sterowników urządzeń przez Internet. Wsparcie dla większości powszechnie używanych urządzeń peryferyjnych. Wyposażenie systemu w graficzny interfejs użytkownika w języku polskim. Darmowe aktualizacje w ramach wersji systemu operacyjnego przez Internet (niezbędne aktualizacje i poprawki muszą być dostarczane bez dodatkowych opłat). Wbudowana zapora internetowa dla ochrony połączeń internetowych. Zintegrowana z systemem konsola do zarządzania ustawieniami zapory i regułami IPv4 i IPv6. System operacyjny musi być kompatybilny z systemami funkcjonującymi u Zamawiającego, tj. Windows 10, Windows Server 2012/2016. Data wydania dystrybucji systemu nie może być starsza niż 2018 rok.
|  | 14. | Oprogramowanie biurowe | Pakiet oprogramowania biurowego w wersji PL, kompatybilny z zainstalowanym systemem operacyjnym, zawierający arkusz kalkulacyjny, edytor tekstów, program umożliwiający odtworzenie oraz tworzenie prezentacji multimedialnych, narzędzie do zarządzania informacją prywatną (pocztą elektroniczną, kalendarzem, kontaktami i zadaniami). Pakiet musi zapewniać: zachowanie pełnej zgodności z formatami plików utworzonych za pomocą oprogramowania Microsoft Excel 2003 -2019, z uwzględnieniem poprawnej realizacji użytych w nich funkcji specjalnych i makropoleceń; pracę na dokumentach utworzonych przy pomocy Microsoft Word 2003 -2019 z zapewnieniem bezproblemowej i bezzwłocznej konwersji wszystkich elementów i atrybutów dokumentu; umożliwiający otwieranie i zapewniający w 100% kompatybilność z plikami formularzy Excel; Wymagania odnośnie interfejsu użytkownika: pełna polska wersja językowa interfejsu użytkownika z możliwością przełączania wersji językowej interfejsu na inne języki, w tym język angielski; prostota i intuicyjność obsługi, pozwalająca na pracę osobom nieposiadającym umiejętności technicznych; narzędzie wspomagające procesy migracji z poprzednich wersji pakietu i badania zgodności z dokumentami wytworzonymi w pakietach biurowych. Oprogramowanie musi umożliwiać dostosowanie dokumentów i szablonów do potrzeb instytucji. Oprogramowanie musi umożliwiać opatrywanie dokumentów metadanymi. W skład oprogramowania muszą wchodzić narzędzia programistyczne umożliwiające automatyzację pracy i wymianę danych pomiędzy dokumentami i aplikacjami (język makropoleceń, język skryptowy). Do aplikacji musi być dostępna pełna dokumentacja w języku polskim. Edytor tekstów musi umożliwiać: edycję i formatowanie tekstu w języku polskim wraz z obsługą języka polskiego w zakresie sprawdzania pisowni i poprawności gramatycznej oraz funkcjonalnością słownika wyrazów bliskoznacznych i autokorekty; edycję i formatowanie tekstu w języku angielskim wraz z obsługą języka angielskiego w zakresie sprawdzania pisowni i poprawności gramatycznej oraz funkcjonalnością słownika wyrazów bliskoznacznych i autokorekty; wstawianie oraz formatowanie tabel; wstawianie oraz formatowanie obiektów graficznych; wstawianie wykresów i tabel z arkusza kalkulacyjnego (tabele przestawne); automatyczne numerowanie rozdziałów, punktów, akapitów, tabel i rysunków; automatyczne tworzenie spisów treści; formatowanie nagłówków i stopek stron; śledzenie i porównywanie zmian wprowadzonych przez użytkowników w dokumencie; zapamiętywanie i wskazywanie miejsca, w którym zakończona była edycja dokumentu przed jego uprzednim zamknięciem; nagrywanie, tworzenie i edycję makr automatyzujących wykonywanie czynności; określenie układu strony (pionowa/pozioma); wydruk dokumentów; wykonywanie korespondencji seryjnej bazując na danych adresowych pochodzących z arkusza kalkulacyjnego i z narzędzia do zarządzania informacją prywatną; zapis plików w formacie PDF; zabezpieczenie dokumentów hasłem przed odczytem oraz przed wprowadzaniem modyfikacji; możliwość wyboru jednej z zapisanych wersji dokumentu, nad którym pracuje wiele osób; Arkusz kalkulacyjny musi umożliwiać: tworzenie raportów tabelarycznych; tworzenie wykresów liniowych, słupkowych, kołowych; tworzenie arkuszy kalkulacyjnych zawierających teksty, dane liczbowe oraz formuły przeprowadzające operacje matematyczne, logiczne, tekstowe, statystyczne oraz operacje na danych finansowych i na miarach czasu; tworzenie raportów z zewnętrznych źródeł danych (inne arkusze kalkulacyjne, bazy danych zgodne z ODBC, pliki tekstowe, pliki XML, WebService); obsługę kostek OLAP oraz tworzenie i edycję kwerend bazodanowych i webowych; tworzenie raportów tabeli przestawnych umożliwiających dynamiczną zmianę wymiarów oraz wykresów bazujących na danych z tabeli przestawnych; wyszukiwanie i zamianę danych; wykonywanie analiz danych przy użyciu formatowania warunkowego; nazywanie komórek arkusza i odwoływanie się w formułach po takiej nazwie; nagrywanie, tworzenie i edycję makr automatyzujących wykonywanie czynności; formatowanie czasu, daty i wartości finansowych z polskim formatem; zapis wielu arkuszy kalkulacyjnych w jednym pliku; inteligentne uzupełnianie komórek w kolumnie według rozpoznanych wzorców, wraz z ich możliwością poprawiania poprzez modyfikację proponowanych formuł; możliwość przedstawienia różnych wykresów przed ich finalnym wyborem (tylko po najechaniu znacznikiem myszy na dany rodzaj wykresu); zabezpieczenie dokumentów hasłem przed odczytem oraz przed wprowadzaniem modyfikacji; Narzędzie do przygotowywania i prowadzenia prezentacji musi umożliwiać: przygotowywanie prezentacji multimedialnych, które będą: prezentowane przy użyciu projektora multimedialnego; drukowane w formacie umożliwiającym robienie notatek; zapisanie jako prezentacja tylko do odczytu; nagrywanie narracji i dołączanie jej do prezentacji; opatrywanie slajdów notatkami dla prezentera; umieszczanie i formatowanie tekstów, obiektów graficznych, tabel, nagrań dźwiękowych i wideo; umieszczanie tabel i wykresów pochodzących z arkusza kalkulacyjnego; odświeżenie wykresu znajdującego się w prezentacji po zmianie danych w źródłowym arkuszu kalkulacyjnym; możliwość tworzenia animacji obiektów i całych slajdów; prowadzenie prezentacji w trybie prezentera, gdzie slajdy są widoczne na jednym monitorze lub projektorze, a na drugim widoczne są slajdy i notatki prezentera, z możliwością podglądu następnego slajdu; Narzędzie do zarządzania informacją prywatną (pocztą elektroniczną, kalendarzem, kontaktami i zadaniami) musi umożliwiać: pobieranie i wysyłanie poczty elektronicznej z serwera pocztowego; przechowywanie wiadomości na serwerze lub w lokalnym pliku tworzonym z zastosowaniem efektywnej kompresji danych; filtrowanie niechcianej poczty elektronicznej (SPAM) oraz określanie listy zablokowanych i bezpiecznych nadawców; tworzenie katalogów, pozwalających katalogować pocztę elektroniczną; automatyczne grupowanie poczty o tym samym tytule; tworzenie reguł przenoszących automatycznie nową pocztę elektroniczną do określonych katalogów bazując na słowach zawartych w tytule, adresie nadawcy i odbiorcy; oflagowanie poczty elektronicznej z określeniem terminu przypomnienia, oddzielnie dla nadawcy i adresatów; mechanizm ustalania liczby wiadomości, które mają być synchronizowane lokalnie; zarządzanie kalendarzem; udostępnianie kalendarza innym użytkownikom z możliwością określania uprawnień użytkowników; przeglądanie kalendarza innych użytkowników; zapraszanie uczestników na spotkanie, co po ich akceptacji powoduje automatyczne wprowadzenie spotkania w ich kalendarzach; zarządzanie listą zadań; zlecanie zadań innym użytkownikom; zarządzanie listą kontaktów; udostępnianie listy kontaktów innym użytkownikom; przeglądanie listy kontaktów innych użytkowników; Licencja dla instytucji edukacyjnej. Data wydania dystrybucji systemu nie może być starsza niż 2018 rok.
|  | 15. | Certyfikaty i standardy | - Certyfikat ISO 9001:2000 lub certyfikat równoważny dla producenta sprzętu
- Certyfikat ISO 14001 lub certyfikat równoważny dla producenta sprzętu
- Deklaracja zgodności CE
- Certyfikat EPEAT na poziomie GOLD dla Polski, wymagany wpis dotyczący oferowanej stacji dostępowej w internetowym katalogu http://www.epeat.net
|  | 16. | Ergonomia | Głośność Sound Pressure mierzona zgodnie z normą ISO 7779 lub certyfikat równoważny oraz wykazana zgodnie z normą ISO 9296 lub certyfikat równoważny w pozycji operatora w trybie (IDLE) wynosząca maksymalnie 27 (LpAm, decibels)
|  | 17. | Waga i wymiary | Waga max. 2,5 kg z baterią
|  | 18. | Wyposażenie dodatkowe | słuchawki z mikrofonem wtyk jack combo, mysz
|  | 19. | Wsparcie | Dostęp do najnowszych sterowników i uaktualnień na stronie producenta zestawu realizowany poprzez podanie na dedykowanej stronie internetowej producenta numeru seryjnego lub modelu komputera.
techniczne
|  | 20. | Gwarancja | producenta 3 lat, naprawa następny dzień roboczy od zgłoszenia, w miejscu instalacji
6 | Szafa mobilna ładująca na laptopy | Nr | Nazwa parametru | Opis parametru | 0
|  | 1. | Rodzaj | · Funkcja ładowania baterii oraz możliwość przechowywania i łatwego przewożenia 30 laptopów
· Gniazdka 230V, do których podłączane są oryginalne zasilacze laptopów
· Współpraca z laptopami dostarczonymi w ramach tego zamówienia
|  | 2. | Budowa | · W trzech kolumnach po 10 gniazdek (Σ 30 laptopów)
· wymiar przestrzeni roboczej zapewniający miejsce dla laptopów dostarczonych w ramach tego zamówienia
· Uchwyty do przemieszczania po obu stronach
· Cztery kółka jezdne (z gumy nie brudzącej) o średnicy 100 mm i nośności 150 kg na kółko, w tym dwa z hamulcem
· Gumowe narożniki na krawędziach dolnych wózka
· Otwory wentylacyjne w korpusie do cyrkulacji powietrza
· Przewód przyłączeniowy o długości 3 m
|  | 3. | Zabezpieczenia | · Przeciążeniowe: bezpiecznik oraz sekwenser
· Świecąca dioda sygnalizująca pracę poszczególnych listew przyłączeniowych
· Drzwi wózka zabezpieczone przed dostępem osób niepowołanych zamkiem kluczowym z blokadą w dwóch punktach
|  | 4. | Certyfikaty | Deklaracja zgodności CE
|  | 5. | Gwarancja | 2 lat, naprawa 14 dni roboczy od zgłoszenia, w miejscu instalacji
7 | Szafa mobilna ładująca na tablety | Nr | Nazwa parametru | Opis parametru | 0
|  | 1. | Rodzaj | · Funkcja ładowania baterii oraz możliwość przechowywania i łatwego przewożenia 32 tabletów + 1 laptopa
· Współpraca z tabletami dostarczonymi w ramach tego zamówienia
|  | 2. | Budowa | · Wkłady wykonane z pianki niepalnej umożliwiające przechowywanie 32 szt. tabletów (wymiar przestrzeni roboczej umożliwiający ładowanie tabletów dostarczonych w ramach tego zamówienia)
· Ponumerowane przegródki
· Półka z gniazdem do ładowania laptopa
· Uchwyty do przemieszczania po obu stronach
· Cztery kółka jezdne (z gumy nie brudzącej) o średnicy 100 mm i nośności 150 kg na kółko, w tym dwa z hamulcem
· Gumowe narożniki na krawędziach dolnych wózka
· Otwory wentylacyjne w korpusie do cyrkulacji powietrza
· Przewód przyłączeniowy o długości 3 m
· Uchwyt – zwijacz przewodu umożliwiający nawinięcie przewodu zasilającego
|  | 3. | Zabezpieczenia | · Przeciążeniowe: bezpiecznik oraz sekwenser
· Zabezpieczenie przed przegrzaniem układu
· Wprowadzenie ogranicznika czasowego jednego ładowania
· Świecąca dioda sygnalizująca pracę poszczególnych listew przyłączeniowych
· Drzwi wózka zabezpieczone przed dostępem osób niepowołanych zamkiem kluczowym z blokadą w dwóch punktach
|  | 4. | Certyfikaty | Deklaracja zgodności CE
|  | 5. | Gwarancja | 2 lat, naprawa 14 dni roboczy od zgłoszenia, w miejscu instalacji
8 | Tablet dla ucznia | Nr | Nazwa parametru | Opis parametru | 0
|  | 1 | System operacyjny | Android wersja min. 9.0 z obsługą trybu DeX
|  | 2 | Wydajność | min. 1 900 punktów w teście PassMark, wynik zaproponowanego tabletu musi znajdować się na stronie https://www.androidbenchmark.net/device_list.php
|  | 3 | Pamięć RAM | 4 GB
|  | 4 | Pamięć | 64GB, obsługa MicroSD (do 512GB)
|  | 5 | Wyświetlacz | 10,5”
|  | 6 | Rozdzielczość wyświetlacza | 2560 x 1600 (WQXGA)
|  | 7 | Technologia wyświetlacza | sAMOLED
|  | 8 | Aparat | Nagrywanie: UHD 4K (3840 x 2160), 30 klatek/sekundę
Rozdzielczość tylnego aparatu: CMOS 13.0 Mpix
Rozdzielczość przedniego aparatu: CMOS 8.0 Mpix
Auto Focus
USB 3.1 Gen 1
|  | 9 | Łączność | 802.11 a/b/g/n/ac 2.4G+5GHz
ANT+, Bluetooth v5.0
|  | 10 | Technologia określania lokalizacji | GPS, Glonass, Galileo
|  | 11 | Czujniki | Akcelerometr, Czytnik linii papilarnych, Czujnik żyroskopowy, Czujnik geomagnetyczny, Czujnik Halla, Czujnik koloru RGB
|  | 12 | Dźwięk | Dolby Atmos
|  | 13 | Bateria | Litowo-polimerowa 7040mAh
|  | 14 | Obudowa | Metalowa
|  | 15 | Wyposażenie dodatkowe | Etui składane, możliwość złożenia na stojak
|  | 16 | Certyfikaty i standardy | Deklaracja zgodności CE
|  | 17 | Gwarancja | 2 lat, naprawa 14 dni roboczy od zgłoszenia, w miejscu instalacji
9 | Zestaw robotów cz.1: Robot | Nr | Nazwa parametru | Opis parametru | 0
|  | 1 | Przeznaczenie | Do nauki programowania przez dzieci
|  | 2 | Sposób programowania | Za pomocą puzzli Rysując trasę i proste kolorowe kody Programowanie za pomocą tableta i komputera, z wykorzystaniem języka programowania blockly (języka wizualnego, blokowego)
|  | 3 | Komunikacja | Przesyłanie programu za pomocą światła
|  | 4 | Akcesoria | oryginalne pudełko do przechowywania robota kabel USB do ładowania zestaw przykładowych tras instrukcja
|  | 5 | Certyfikaty i standardy | Deklaracja zgodności CE
|  | 6 | Gwarancja | 2 lat, naprawa 14 dni roboczy od zgłoszenia, w miejscu instalacji
10 | Zestaw robotów cz2.: Tablet | Nr | Nazwa parametru | Opis parametru | 0
|  | 1 | System operacyjny | Android wersja min. 9.0
|  | 2 | Wydajność | Min. 1 900 punktów w teście PassMark, wynik zaproponowanego tabletu musi znajdować się na stronie https://www.androidbenchmark.net/device_list.php
|  | 3 | Pamięć RAM | 2 GB
|  | 4 | Pamięć | 32GB + 32GB MicroSD, obsługa MicroSD (do 512GB)
|  | 5 | Wyświetlacz | 10,1”
|  | 6 | Rozdzielczość wyświetlacza | 1920×1200 WUXGA
|  | 7 | Technologia wyświetlacza | TFT IPS
|  | 8 | Aparat | Nagrywanie: FHD (1920 x 1080), 30 klatek/sekundę Rozdzielczość tylnego aparatu: CMOS 8.0 Mpix Rozdzielczość przedniego aparatu: CMOS 5.0 Mpix
|  | 9 | Łączność | 802.11 a/b/g/n/ac 2.4G + 5GHz ANT+, Bluetooth v5.0 USB 2.0
|  | 10 | Technologia określania lokalizacji | GPS, Glonass
|  | 11 | Czujniki | Akcelerometr
|  | 12 | Dźwięk | Dolby Atmos
|  | 13 | Bateria | Litowo-polimerowa 6000mAh
|  | 14 | Obudowa | Metalowa
|  | 15 | Wyposażenie dodatkowe | Etui składane, możliwość złożenia na stojak
|  | 16 | Certyfikaty i standardy | Deklaracja zgodności CE
|  | 17 | Gwarancja | 2 lat, naprawa 14 dni roboczy od zgłoszenia, w miejscu instalacji
11 | Mazaki ozobot | Flamastry do kodowania/rysowania trasy, po której podążają Ozoboty. Mazaki powinny posiadać ścięte końcówki, dzięki czemu rysowana linia jest dokładnie tej szerokości jaka wymagana jest przez robota. Kolory czerwony, zielony i niebieski - dobrane tak aby robot poprawnie je odczytywał. |  |  | 0
12 | Drewnianie puzzle do ozobotów | Zestaw 96 drewnianych puzzli o różnych funkcjach (linie proste, zakręty, pauzy itp.) dla robotów Ozobot. |  |  | 0
13 | Zestaw matematyczno - humanistyczny z matą do kodowania | W skład zestawu wchodzi: dwustronna mata do kodowania 150x150 cm, komplet 200 kubeczków, komplet 350 krążków matematycznych i humanistycznych oraz książka Kodowanie na Dywanie 2 z zestawem 26 zeszytów ćwiczeń dla dzieci |  |  | 0

## SP 3
Data dostawy (dzień dostawy):
Lp. | ARKUSZ KALKULACYJNY WRAZ ZE SZCZEGÓŁOWYM OPISEM PRZEDMIOTU ZAMÓWIENIA DLA ZADANIA 1 - Szkoła Podstawowa nr 3 im. Mariusza Zaruskiego |  |  |  | Liczba szt. | cena jednostkowa netto | wartość netto | stawka VAT [wpisz cyfrą] | wartość podatku VAT | cena jednostkowa brutto | wartość brutto
1 | Tablica multimedialna z projektorem i uchwytem cz.1 : Tablica – możliwość zainstalowania w przyszłości oprogramowania oraz podłączenia urządzeń takich jak: klawiatura specjalistyczna, urządzenia zastępujące mysz komputerową, dla osób niedosłyszących, niedowidzących oraz dla osób z niepełnosprawnością ruchową | Nr. | Nazwa parametru | Opis parametru | 0
|  | 1. | Przekątna | Min. 90”
|  | 2. | Powierzchnia robocza | Min. 87”
|  | 3. | Proporcje obrazu | Min. 16:9
|  | 4. | Suchościeralna | Tak
|  | 5. | Matowa | Tak
|  | 6. | Obsługa | Dowolny wskaźnik (palec, pisak)
|  | 7. | Technologia wyświetlacza | podczerwień
|  | 8. | Złącza | 1 x USB
|  | 9. | Oprogramowanie | Oprogramowanie umożliwiające prawidłowe podłączenie tablicy z komputerem i wyświetlanie obrazu z pulpitu w języku polskim. Inne funkcje: - dodawanie stron - przechwytywanie (zrzuty) ekranu i pulpitu - cofanie i ponawianie zmian - opcje pisaka (grubość, kolor, długopis) - wstawianie figur geometrycznych - gumka - wstawianie pola tekstowego - narzędzia linijka, ekierka, cyrkiel, kątomierz - możliwość wyboru tła slajdu - wstawianie do projektu obrazów i filmów
|  | 10. | Obsługiwane systemy operacyjne | system, którym dysponuje zamawiający t.j. Windows 10
|  | 11. | Akcesoria w zestawie | Instrukcja obsługi (tablicy i oprogramowania) – wersja papierowa w języku polskim - Pisaki (2 szt) - Kompatybilny przewód USB 5m lub 10m w zależności od miejsca instalacji - Uchwyty do montażu na ścianie
|  | 12. | Certyfikat (należy dołączyć do oferty) | Deklaracja zgodności CE
|  | 13. | Inne | Montaż na ściennie, przewody poprowadzone w korytkach
|  | 14. | Gwarancja | 3 lata, naprawa 14 dni od zgłoszenia, naprawa w miejscu instalacji
2 | Tablica multimedialna z projektorem i uchwytem cz.2 : Projektor | Nr. | Nazwa parametru | Opis parametru | 0
|  | 1. | Projekcja | Krótkoogniskowa
|  | 2. | Technologia wyświetlania | DLP lub 3LCD
|  | 3. | Rozdzielczość rzeczywista | 1280 x 800 lub 1280 x 720
|  | 4. | Obsługiwana rozdzielczość | 640 x 480 do 1920 x 1200‎ lub 640 x 480 do 1920 x 1080
|  | 5. | Jasność | Min. 3000 ANSI Lumenów
|  | 6. | Kontrast statyczny | 15 000:1
|  | 7. | Obiektyw | Obiektyw‎ F = 2.6 f = 6.9 mm‎ Współczynnik projekcji (przekątna @ odległość) maksymalnie 0.5 Podane parametry mogą różnić się +/-10%
|  | 8. | Proporcje obrazu | Natywny 16:10 lub 16:9
|  | 9. | Trwałość źródła światła | Min. do 10000 h (w trybie oszczędnym)
|  | 10. | Kompatybilność ze standardami wideo | NTSC PAL SECAM
|  | 11. | Gniazda we/wy | 1 x HDMI
|  | 12. | Poziom hałasu normalna | Maksymalnie 37 dB
|  | 13. | Pobór mocy | Maksymalnie 300 W
|  | 14. | Pozostałe parametry | głośnik 10W zamrożenie ekranu manualna korekcja efektu trapezowego
|  | 15. | Dodatkowe wyposażenie | Regulowany uchwyt do montażu do ściany (nad tablicą interaktywną) Kabel HDMI 5 lub 10m w zależności od miejsca instalacji + adapter DVI lub DisplayPort z zależności od miejsca instalacji Kabel zasilający 5 lub 10m w zależności od miejsca instalacji
|  | 16. | Certyfikaty (należy dołączyć do oferty) | Deklaracja zgodności CE
|  | 17. | Inne | Montaż do ściany, przewody poprowadzone w korytkach
|  | 18. | Gwarancja | 2 lata, na lampę 1 rok lub 2000 godz., naprawa 14 dni od zgłoszenia, w miejscu instalacji
3 | Drukarka wielofunkcyjna | Nr | Nazwa parametru | Opis parametru | 0
|  | 1. | Funkcje urządzenia | Drukowanie, kopiowanie, skanowanie
|  | 2. | Rodzaj druku | Laserowy
|  | 3. | Panel kontrolny | 4,3" dotykowy kolorowy
|  | 4. | Obsługiwane formaty druku | A6, A5, A4
|  | 5. | Wydruk pierwszej strony | Maksymalnie po 15 sekundach
|  | 6. | Drukowanie z USB | JPG/PDF
|  | 7. | Druk w kolorze | Tak
|  | 8. | Rozdzielczość druku | Min. 600 x 600 dpi
|  | 9. | Parametry skanowania | Skaner płaski, automatyczny podajnik dokumentów Min. 29 stron na minutę / 20 stron w kolorze Rozdzielczość skanowania: min. 1200 x 1200 dpi Skanowanie do PDF/JPG
|  | 10. | Parametry kopiowania | Szybkość kopiowania: min. 27 kopii / na minutę (A4 Kolor, Czarny) Rozdzielczość: min. 600 x 600 dpi Powiększenie/pomniejszenie: 25 - 400%
|  | 11. | Maks. prędkość druku w czerni | 27 str./min
|  | 12. | Maks. prędkość druku w kolorze | 27 str./min
|  | 13. | Druk Photo | Tak
|  | 14. | Druk dwustronny | Automatyczny
|  | 15. | Obciążenie miesięczne | 50 000 arkuszy/miesiąc
|  | 16. | Zainstalowana pamięć | 512 MB
|  | 17. | Języki drukowania | PCL 6, PCL 5c, emulacja postscript level 3, PDF
|  | 18. | Podajnik papieru | Podajnik uniwersalny (1) na min. 50 arkuszy Podajnik uniwersalny (2) na min. 250 arkuszy Opcjonalny podajnik (3) na min. 500 arkuszy ADF: do min. 50 arkuszy
|  | 19. | Odbiornik papieru | Odbiornik papieru na min. 150 arkuszy
|  | 20. | Rodzaj nośnika | Papier (bond, do druku broszur, kolorowy, błyszczący, fotograficzny, zwykły, wstępnie zadrukowany, dziurkowany, ekologiczny, szorstki), pocztówki, etykiety, koperty
|  | 21. | Gramatura papieru (min.) | 60 g/m²
|  | 22. | Gramatura papieru (maks.) | 160 g/m²
|  | 23. | Ethernet | 10/100/1000 Mb/s, 802.11b/g/n
|  | 24. | Złącza | RJ-45, 1 x USB 2.0, 1 x USB (Type B)
|  | 25. | Akcesoria w zestawie | 4 preinstalowane tonery (czarny min. 2400 stron, CMY min. 1200 stron) Dokumentacja, oprogramowanie i dokumentacja na CD-ROM Przewód zasilania Kabel USB, kabel LAN
|  | 26. | Inne | Obsługa tonerów wysokiej wydajności (czarny min. 7500 stron, CMY min. 6000 stron)
|  | 27. | Pobór mocy | Maksymalnie 580W
|  | 28. | Wsparcie techniczne | Dostęp do najnowszych sterowników i uaktualnień na stronie producenta realizowany poprzez podanie na dedykowanej stronie internetowej producenta numeru seryjnego lub modelu urządzenia.
|  | 29. | Gwarancja | 2 lata, naprawa 14 dni od zgłoszenia, w miejscu instalacji
4 | Laptop nauczycielski z torbą | Nr. | Nazwa parametru | Opis parametru | 0
|  | 1. | Typ | Komputer przenośny typu notebook z ekranem 15,6"
|  | 2. | Ekran | 15,6” o rozdzielczości 1920 x 1080 w technologii LED IPS, przeciwodblaskowy, matowy, 220 cd/m², 67% sRGB
|  | 3. | Procesor | zaprojektowany do pracy w komputerach przenośnych. Zaoferowany procesor musi uzyskiwać w teście Passmark CPU Mark wynik min.: 5 770 punktów (wynik zaproponowanego procesora musi znajdować się na stronie http://www.cpubenchmark.net)
|  | 4. | Pamięć operacyjna RAM | 8GB, możliwość rozbudowy do 16GB
|  | 5. | Parametry pamięci masowej | 256GB SSD M.2 (zainstalowany system)
|  | 6. | Karta graficzna | dedykowana z pamięcią 2GB RAM, osiągająca w teście Passmark G3D Mark wynik na poziomie min.: 1400 punktów (wynik zaproponowanej grafiki musi znajdować się na stronie http://www.videocardbenchmark.net)
|  | 7. | Wbudowane porty i złącza: | 1 USB 3.1 Type-C Gen 1 (zasilanie, DisplayPort) 1 USB 3.1 Gen 1 1 USB 3.0 (ładowanie) 1 HDMI 1.4b 1 RJ-45 1 słuchawki/mikrofon jack combo
|  | 8. | Karta sieciowa | LAN 10/100/1000 Ethernet RJ45 zintegrowana z płytą główną oraz WLAN 802.11 a/b/g/n/ac wraz z Bluetooth 5
|  | 9. | Wyposażenie multimedialne | Karta dźwiękowa zgodna z DTS, wbudowane głośniki stereo Wbudowana w obudowę matrycy kamera HD 720p z mikrofonem
|  | 10. | Klawiatura | W układzie US-QWERTY, odporna na zalanie, min. 101 klawiszy z wydzieloną z prawej strony strefą klawiszy numerycznych
|  | 11. | Urządzenie wskazujące | Tabliczka dotykowa ClickPad z obsługą gestów wielodotykowych
|  | 12. | Wymagania dotyczące baterii i zasilania | 45Wh, Li-Ion. Zasilacz o mocy min. 45W
|  | 13. | System operacyjny | Preinstalowany fabrycznie 64-bitowy system operacyjny w wersji PL, umożliwiający wykonanie kopii zapasowych i przywracanie systemu z możliwością automatycznego przywrócenia wersji wcześniejszej. Możliwość zdalnej automatycznej instalacji, konfiguracji, administrowania oraz aktualizowania systemu; możliwość podłączenia do domeny Active Directory Windows Server. Zdalna pomoc i współdzielenie aplikacji – możliwość zdalnego przejęcia sesji zalogowanego użytkownika, celem rozwiązania problemu z komputerem. Możliwość dokonywania aktualizacji i poprawek systemu przez Internet z możliwością wyboru instalowanych poprawek. Możliwość dokonywania uaktualnień sterowników urządzeń przez Internet. Wsparcie dla większości powszechnie używanych urządzeń peryferyjnych. Wyposażenie systemu w graficzny interfejs użytkownika w języku polskim. Darmowe aktualizacje w ramach wersji systemu operacyjnego przez Internet (niezbędne aktualizacje i poprawki muszą być dostarczane bez dodatkowych opłat). Wbudowana zapora internetowa dla ochrony połączeń internetowych. Zintegrowana z systemem konsola do zarządzania ustawieniami zapory i regułami IPv4 i IPv6. System operacyjny musi być kompatybilny z systemami funkcjonującymi u Zamawiającego, tj. Windows 10, Windows Server 2012/2016. Data wydania dystrybucji systemu nie może być starsza niż 2018 rok. Licencja i oprogramowanie muszą być fabrycznie nowe, nieużywane i nigdy wcześniej nie aktywowane.
|  | 14. | Oprogramowanie biurowe | Pakiet oprogramowania biurowego w wersji PL, kompatybilny z zainstalowanym systemem operacyjnym, zawierający arkusz kalkulacyjny, edytor tekstów, program umożliwiający odtworzenie oraz tworzenie prezentacji multimedialnych, narzędzie do zarządzania informacją prywatną (pocztą elektroniczną, kalendarzem, kontaktami i zadaniami). Pakiet musi zapewniać: zachowanie pełnej zgodności z formatami plików utworzonych za pomocą oprogramowania Microsoft Excel 2003 -2019, z uwzględnieniem poprawnej realizacji użytych w nich funkcji specjalnych i makropoleceń; pracę na dokumentach utworzonych przy pomocy Microsoft Word 2003 -2019 z zapewnieniem bezproblemowej i bezzwłocznej konwersji wszystkich elementów i atrybutów dokumentu; umożliwiający otwieranie i zapewniający w 100% kompatybilność z plikami formularzy Excel; Wymagania odnośnie interfejsu użytkownika: pełna polska wersja językowa interfejsu użytkownika z możliwością przełączania wersji językowej interfejsu na inne języki, w tym język angielski; prostota i intuicyjność obsługi, pozwalająca na pracę osobom nieposiadającym umiejętności technicznych; narzędzie wspomagające procesy migracji z poprzednich wersji pakietu i badania zgodności z dokumentami wytworzonymi w pakietach biurowych. Oprogramowanie musi umożliwiać dostosowanie dokumentów i szablonów do potrzeb instytucji. Oprogramowanie musi umożliwiać opatrywanie dokumentów metadanymi. W skład oprogramowania muszą wchodzić narzędzia programistyczne umożliwiające automatyzację pracy i wymianę danych pomiędzy dokumentami i aplikacjami (język makropoleceń, język skryptowy). Do aplikacji musi być dostępna pełna dokumentacja w języku polskim. Edytor tekstów musi umożliwiać: edycję i formatowanie tekstu w języku polskim wraz z obsługą języka polskiego w zakresie sprawdzania pisowni i poprawności gramatycznej oraz funkcjonalnością słownika wyrazów bliskoznacznych i autokorekty; edycję i formatowanie tekstu w języku angielskim wraz z obsługą języka angielskiego w zakresie sprawdzania pisowni i poprawności gramatycznej oraz funkcjonalnością słownika wyrazów bliskoznacznych i autokorekty; wstawianie oraz formatowanie tabel; wstawianie oraz formatowanie obiektów graficznych; wstawianie wykresów i tabel z arkusza kalkulacyjnego (tabele przestawne); automatyczne numerowanie rozdziałów, punktów, akapitów, tabel i rysunków; automatyczne tworzenie spisów treści; formatowanie nagłówków i stopek stron; śledzenie i porównywanie zmian wprowadzonych przez użytkowników w dokumencie; zapamiętywanie i wskazywanie miejsca, w którym zakończona była edycja dokumentu przed jego uprzednim zamknięciem; nagrywanie, tworzenie i edycję makr automatyzujących wykonywanie czynności; określenie układu strony (pionowa/pozioma); wydruk dokumentów; wykonywanie korespondencji seryjnej bazując na danych adresowych pochodzących z arkusza kalkulacyjnego i z narzędzia do zarządzania informacją prywatną; zapis plików w formacie PDF; zabezpieczenie dokumentów hasłem przed odczytem oraz przed wprowadzaniem modyfikacji; możliwość wyboru jednej z zapisanych wersji dokumentu, nad którym pracuje wiele osób; Arkusz kalkulacyjny musi umożliwiać: tworzenie raportów tabelarycznych; tworzenie wykresów liniowych, słupkowych, kołowych; tworzenie arkuszy kalkulacyjnych zawierających teksty, dane liczbowe oraz formuły przeprowadzające operacje matematyczne, logiczne, tekstowe, statystyczne oraz operacje na danych finansowych i na miarach czasu; tworzenie raportów z zewnętrznych źródeł danych (inne arkusze kalkulacyjne, bazy danych zgodne z ODBC, pliki tekstowe, pliki XML, WebService); obsługę kostek OLAP oraz tworzenie i edycję kwerend bazodanowych i webowych; tworzenie raportów tabeli przestawnych umożliwiających dynamiczną zmianę wymiarów oraz wykresów bazujących na danych z tabeli przestawnych; wyszukiwanie i zamianę danych; wykonywanie analiz danych przy użyciu formatowania warunkowego; nazywanie komórek arkusza i odwoływanie się w formułach po takiej nazwie; nagrywanie, tworzenie i edycję makr automatyzujących wykonywanie czynności; formatowanie czasu, daty i wartości finansowych z polskim formatem; zapis wielu arkuszy kalkulacyjnych w jednym pliku; inteligentne uzupełnianie komórek w kolumnie według rozpoznanych wzorców, wraz z ich możliwością poprawiania poprzez modyfikację proponowanych formuł; możliwość przedstawienia różnych wykresów przed ich finalnym wyborem (tylko po najechaniu znacznikiem myszy na dany rodzaj wykresu); zabezpieczenie dokumentów hasłem przed odczytem oraz przed wprowadzaniem modyfikacji; Narzędzie do przygotowywania i prowadzenia prezentacji musi umożliwiać: przygotowywanie prezentacji multimedialnych, które będą: prezentowane przy użyciu projektora multimedialnego; drukowane w formacie umożliwiającym robienie notatek; zapisanie jako prezentacja tylko do odczytu; nagrywanie narracji i dołączanie jej do prezentacji; opatrywanie slajdów notatkami dla prezentera; umieszczanie i formatowanie tekstów, obiektów graficznych, tabel, nagrań dźwiękowych i wideo; umieszczanie tabel i wykresów pochodzących z arkusza kalkulacyjnego; odświeżenie wykresu znajdującego się w prezentacji po zmianie danych w źródłowym arkuszu kalkulacyjnym; możliwość tworzenia animacji obiektów i całych slajdów; prowadzenie prezentacji w trybie prezentera, gdzie slajdy są widoczne na jednym monitorze lub projektorze, a na drugim widoczne są slajdy i notatki prezentera, z możliwością podglądu następnego slajdu; Narzędzie do zarządzania informacją prywatną (pocztą elektroniczną, kalendarzem, kontaktami i zadaniami) musi umożliwiać: pobieranie i wysyłanie poczty elektronicznej z serwera pocztowego; przechowywanie wiadomości na serwerze lub w lokalnym pliku tworzonym z zastosowaniem efektywnej kompresji danych; filtrowanie niechcianej poczty elektronicznej (SPAM) oraz określanie listy zablokowanych i bezpiecznych nadawców; tworzenie katalogów, pozwalających katalogować pocztę elektroniczną; automatyczne grupowanie poczty o tym samym tytule; tworzenie reguł przenoszących automatycznie nową pocztę elektroniczną do określonych katalogów bazując na słowach zawartych w tytule, adresie nadawcy i odbiorcy; oflagowanie poczty elektronicznej z określeniem terminu przypomnienia, oddzielnie dla nadawcy i adresatów; mechanizm ustalania liczby wiadomości, które mają być synchronizowane lokalnie; zarządzanie kalendarzem; udostępnianie kalendarza innym użytkownikom z możliwością określania uprawnień użytkowników; przeglądanie kalendarza innych użytkowników; zapraszanie uczestników na spotkanie, co po ich akceptacji powoduje automatyczne wprowadzenie spotkania w ich kalendarzach; zarządzanie listą zadań; zlecanie zadań innym użytkownikom; zarządzanie listą kontaktów; udostępnianie listy kontaktów innym użytkownikom; przeglądanie listy kontaktów innych użytkowników; Licencja dla instytucji edukacyjnej.
|  | 15. | Certyfikaty i standardy | Certyfikat ISO 9001:2000 lub certyfikat równoważny dla producenta sprzętu Certyfikat ISO 14001 lub certyfikat równoważny dla producenta sprzętu Deklaracja zgodności CE
|  | 16. | Ergonomia | Głośność Sound Pressure mierzona zgodnie z normą ISO 7779 lub certyfikat równoważny oraz wykazana zgodnie z normą ISO 9296 lub certyfikat równoważny w pozycji operatora w trybie (IDLE) wynosząca maksymalnie 27 (LpAm, decibels)
|  | 17. | Waga i wymiary | Waga max. 2,5 kg z baterią
|  | 18. | Wyposażenie dodatkowe | Torba, mysz
|  | 19. | Wsparcie techniczne | Dostęp do najnowszych sterowników i uaktualnień na stronie producenta zestawu realizowany poprzez podanie na dedykowanej stronie internetowej producenta numeru seryjnego lub modelu komputera.
|  | 20. | Gwarancja | producenta 3 lat, naprawa następny dzień roboczy od zgłoszenia, w miejscu instalacji
5 | Laptop uczniowski | Nr | Nazwa parametru | Opis parametru | 0
|  | 1. | Typ | Komputer przenośny typu notebook z ekranem 15,6"
|  |  | Ekran | 15,6” o rozdzielczości 1920 x 1080 w technologii LED IPS, przeciwodblaskowy, matowy, 220 cd/m², 67% sRGB
|  | 2. | Procesor | zaprojektowany do pracy w komputerach przenośnych. Zaoferowany procesor musi uzyskiwać w teście Passmark CPU Mark wynik min.: 5 770 punktów (wynik zaproponowanego procesora musi znajdować się na stronie http://www.cpubenchmark.net)
|  | 3. | Pamięć operacyjna RAM | 8GB, możliwość rozbudowy do 16GB
|  | 4. | Parametry pamięci masowej | 256GB SSD M.2 (zainstalowany system)
|  | 5. | Karta graficzna | Wbudowana w procesor, osiągająca w teście Passmark G3D Mark wynik na poziomie min.: 840 punktów (wynik zaproponowanej grafiki musi znajdować się na stronie http://www.videocardbenchmark.net)
|  | 6. | Wbudowane porty i złącza: | 1 USB 3.1 Type-C Gen 1 (zasilanie, DisplayPort)
1 USB 3.1 Gen 1
1 USB 3.0 (ładowanie)
1 HDMI 1.4b
1 RJ-45
1 słuchawki/mikrofon jack combo
|  | 7. | Karta sieciowa | LAN 10/100/1000 Ethernet RJ45 zintegrowana z płytą główną oraz WLAN 802.11 a/b/g/n/ac wraz z Bluetooth 5
|  | 8. | Wyposażenie multimedialne | Karta dźwiękowa zgodna z DTS, wbudowane głośniki stereo
Wbudowana w obudowę matrycy kamera HD 720p z mikrofonem
|  | 9. | Klawiatura | W układzie US-QWERTY, odporna na zalanie, min. 101 klawiszy z wydzieloną z prawej strony strefą klawiszy numerycznych
|  | 10. | Urządzenie wskazujące | Tabliczka dotykowa ClickPad z obsługą gestów wielodotykowych
|  | 12. | Wymagania dotyczące baterii i zasilania | 45Wh, Li-Ion. Zasilacz o mocy min. 45W
|  | 13. | System operacyjny | Preinstalowany fabrycznie 64-bitowy system operacyjny w wersji PL, umożliwiający wykonanie kopii zapasowych i przywracanie systemu z możliwością automatycznego przywrócenia wersji wcześniejszej. Możliwość zdalnej automatycznej instalacji, konfiguracji, administrowania oraz aktualizowania systemu; możliwość podłączenia do domeny Active Directory Windows Server. Zdalna pomoc i współdzielenie aplikacji – możliwość zdalnego przejęcia sesji zalogowanego użytkownika, celem rozwiązania problemu z komputerem. Możliwość dokonywania aktualizacji i poprawek systemu przez Internet z możliwością wyboru instalowanych poprawek. Możliwość dokonywania uaktualnień sterowników urządzeń przez Internet. Wsparcie dla większości powszechnie używanych urządzeń peryferyjnych. Wyposażenie systemu w graficzny interfejs użytkownika w języku polskim. Darmowe aktualizacje w ramach wersji systemu operacyjnego przez Internet (niezbędne aktualizacje i poprawki muszą być dostarczane bez dodatkowych opłat). Wbudowana zapora internetowa dla ochrony połączeń internetowych. Zintegrowana z systemem konsola do zarządzania ustawieniami zapory i regułami IPv4 i IPv6. System operacyjny musi być kompatybilny z systemami funkcjonującymi u Zamawiającego, tj. Windows 10, Windows Server 2012/2016. Data wydania dystrybucji systemu nie może być starsza niż 2018 rok.
|  | 14. | Oprogramowanie biurowe | Pakiet oprogramowania biurowego w wersji PL, kompatybilny z zainstalowanym systemem operacyjnym, zawierający arkusz kalkulacyjny, edytor tekstów, program umożliwiający odtworzenie oraz tworzenie prezentacji multimedialnych, narzędzie do zarządzania informacją prywatną (pocztą elektroniczną, kalendarzem, kontaktami i zadaniami). Pakiet musi zapewniać: zachowanie pełnej zgodności z formatami plików utworzonych za pomocą oprogramowania Microsoft Excel 2003 -2019, z uwzględnieniem poprawnej realizacji użytych w nich funkcji specjalnych i makropoleceń; pracę na dokumentach utworzonych przy pomocy Microsoft Word 2003 -2019 z zapewnieniem bezproblemowej i bezzwłocznej konwersji wszystkich elementów i atrybutów dokumentu; umożliwiający otwieranie i zapewniający w 100% kompatybilność z plikami formularzy Excel; Wymagania odnośnie interfejsu użytkownika: pełna polska wersja językowa interfejsu użytkownika z możliwością przełączania wersji językowej interfejsu na inne języki, w tym język angielski; prostota i intuicyjność obsługi, pozwalająca na pracę osobom nieposiadającym umiejętności technicznych; narzędzie wspomagające procesy migracji z poprzednich wersji pakietu i badania zgodności z dokumentami wytworzonymi w pakietach biurowych. Oprogramowanie musi umożliwiać dostosowanie dokumentów i szablonów do potrzeb instytucji. Oprogramowanie musi umożliwiać opatrywanie dokumentów metadanymi. W skład oprogramowania muszą wchodzić narzędzia programistyczne umożliwiające automatyzację pracy i wymianę danych pomiędzy dokumentami i aplikacjami (język makropoleceń, język skryptowy). Do aplikacji musi być dostępna pełna dokumentacja w języku polskim. Edytor tekstów musi umożliwiać: edycję i formatowanie tekstu w języku polskim wraz z obsługą języka polskiego w zakresie sprawdzania pisowni i poprawności gramatycznej oraz funkcjonalnością słownika wyrazów bliskoznacznych i autokorekty; edycję i formatowanie tekstu w języku angielskim wraz z obsługą języka angielskiego w zakresie sprawdzania pisowni i poprawności gramatycznej oraz funkcjonalnością słownika wyrazów bliskoznacznych i autokorekty; wstawianie oraz formatowanie tabel; wstawianie oraz formatowanie obiektów graficznych; wstawianie wykresów i tabel z arkusza kalkulacyjnego (tabele przestawne); automatyczne numerowanie rozdziałów, punktów, akapitów, tabel i rysunków; automatyczne tworzenie spisów treści; formatowanie nagłówków i stopek stron; śledzenie i porównywanie zmian wprowadzonych przez użytkowników w dokumencie; zapamiętywanie i wskazywanie miejsca, w którym zakończona była edycja dokumentu przed jego uprzednim zamknięciem; nagrywanie, tworzenie i edycję makr automatyzujących wykonywanie czynności; określenie układu strony (pionowa/pozioma); wydruk dokumentów; wykonywanie korespondencji seryjnej bazując na danych adresowych pochodzących z arkusza kalkulacyjnego i z narzędzia do zarządzania informacją prywatną; zapis plików w formacie PDF; zabezpieczenie dokumentów hasłem przed odczytem oraz przed wprowadzaniem modyfikacji; możliwość wyboru jednej z zapisanych wersji dokumentu, nad którym pracuje wiele osób; Arkusz kalkulacyjny musi umożliwiać: tworzenie raportów tabelarycznych; tworzenie wykresów liniowych, słupkowych, kołowych; tworzenie arkuszy kalkulacyjnych zawierających teksty, dane liczbowe oraz formuły przeprowadzające operacje matematyczne, logiczne, tekstowe, statystyczne oraz operacje na danych finansowych i na miarach czasu; tworzenie raportów z zewnętrznych źródeł danych (inne arkusze kalkulacyjne, bazy danych zgodne z ODBC, pliki tekstowe, pliki XML, WebService); obsługę kostek OLAP oraz tworzenie i edycję kwerend bazodanowych i webowych; tworzenie raportów tabeli przestawnych umożliwiających dynamiczną zmianę wymiarów oraz wykresów bazujących na danych z tabeli przestawnych; wyszukiwanie i zamianę danych; wykonywanie analiz danych przy użyciu formatowania warunkowego; nazywanie komórek arkusza i odwoływanie się w formułach po takiej nazwie; nagrywanie, tworzenie i edycję makr automatyzujących wykonywanie czynności; formatowanie czasu, daty i wartości finansowych z polskim formatem; zapis wielu arkuszy kalkulacyjnych w jednym pliku; inteligentne uzupełnianie komórek w kolumnie według rozpoznanych wzorców, wraz z ich możliwością poprawiania poprzez modyfikację proponowanych formuł; możliwość przedstawienia różnych wykresów przed ich finalnym wyborem (tylko po najechaniu znacznikiem myszy na dany rodzaj wykresu); zabezpieczenie dokumentów hasłem przed odczytem oraz przed wprowadzaniem modyfikacji; Narzędzie do przygotowywania i prowadzenia prezentacji musi umożliwiać: przygotowywanie prezentacji multimedialnych, które będą: prezentowane przy użyciu projektora multimedialnego; drukowane w formacie umożliwiającym robienie notatek; zapisanie jako prezentacja tylko do odczytu; nagrywanie narracji i dołączanie jej do prezentacji; opatrywanie slajdów notatkami dla prezentera; umieszczanie i formatowanie tekstów, obiektów graficznych, tabel, nagrań dźwiękowych i wideo; umieszczanie tabel i wykresów pochodzących z arkusza kalkulacyjnego; odświeżenie wykresu znajdującego się w prezentacji po zmianie danych w źródłowym arkuszu kalkulacyjnym; możliwość tworzenia animacji obiektów i całych slajdów; prowadzenie prezentacji w trybie prezentera, gdzie slajdy są widoczne na jednym monitorze lub projektorze, a na drugim widoczne są slajdy i notatki prezentera, z możliwością podglądu następnego slajdu; Narzędzie do zarządzania informacją prywatną (pocztą elektroniczną, kalendarzem, kontaktami i zadaniami) musi umożliwiać: pobieranie i wysyłanie poczty elektronicznej z serwera pocztowego; przechowywanie wiadomości na serwerze lub w lokalnym pliku tworzonym z zastosowaniem efektywnej kompresji danych; filtrowanie niechcianej poczty elektronicznej (SPAM) oraz określanie listy zablokowanych i bezpiecznych nadawców; tworzenie katalogów, pozwalających katalogować pocztę elektroniczną; automatyczne grupowanie poczty o tym samym tytule; tworzenie reguł przenoszących automatycznie nową pocztę elektroniczną do określonych katalogów bazując na słowach zawartych w tytule, adresie nadawcy i odbiorcy; oflagowanie poczty elektronicznej z określeniem terminu przypomnienia, oddzielnie dla nadawcy i adresatów; mechanizm ustalania liczby wiadomości, które mają być synchronizowane lokalnie; zarządzanie kalendarzem; udostępnianie kalendarza innym użytkownikom z możliwością określania uprawnień użytkowników; przeglądanie kalendarza innych użytkowników; zapraszanie uczestników na spotkanie, co po ich akceptacji powoduje automatyczne wprowadzenie spotkania w ich kalendarzach; zarządzanie listą zadań; zlecanie zadań innym użytkownikom; zarządzanie listą kontaktów; udostępnianie listy kontaktów innym użytkownikom; przeglądanie listy kontaktów innych użytkowników; Licencja dla instytucji edukacyjnej. Data wydania dystrybucji systemu nie może być starsza niż 2018 rok.
|  | 15. | Certyfikaty i standardy | - Certyfikat ISO 9001:2000 lub certyfikat równoważny dla producenta sprzętu
- Certyfikat ISO 14001 lub certyfikat równoważny dla producenta sprzętu
- Deklaracja zgodności CE
- Certyfikat EPEAT na poziomie GOLD dla Polski, wymagany wpis dotyczący oferowanej stacji dostępowej w internetowym katalogu http://www.epeat.net
|  | 16. | Ergonomia | Głośność Sound Pressure mierzona zgodnie z normą ISO 7779 lub certyfikat równoważny oraz wykazana zgodnie z normą ISO 9296 lub certyfikat równoważny w pozycji operatora w trybie (IDLE) wynosząca maksymalnie 27 (LpAm, decibels)
|  | 17. | Waga i wymiary | Waga max. 2,5 kg z baterią
|  | 18. | Wyposażenie dodatkowe | słuchawki z mikrofonem wtyk jack combo, mysz
|  | 19. | Wsparcie | Dostęp do najnowszych sterowników i uaktualnień na stronie producenta zestawu realizowany poprzez podanie na dedykowanej stronie internetowej producenta numeru seryjnego lub modelu komputera.
techniczne
|  | 20. | Gwarancja | producenta 3 lat, naprawa następny dzień roboczy od zgłoszenia, w miejscu instalacji
6 | Szafa mobilna ładująca na laptopy | Nr | Nazwa parametru | Opis parametru | 0
|  | 1. | Rodzaj | · Funkcja ładowania baterii oraz możliwość przechowywania i łatwego przewożenia 30 laptopów
· Gniazdka 230V, do których podłączane są oryginalne zasilacze laptopów
· Współpraca z laptopami dostarczonymi w ramach tego zamówienia
|  | 2. | Budowa | · W trzech kolumnach po 10 gniazdek (Σ 30 laptopów)
· wymiar przestrzeni roboczej zapewniający miejsce dla laptopów dostarczonych w ramach tego zamówienia
· Uchwyty do przemieszczania po obu stronach
· Cztery kółka jezdne (z gumy nie brudzącej) o średnicy 100 mm i nośności 150 kg na kółko, w tym dwa z hamulcem
· Gumowe narożniki na krawędziach dolnych wózka
· Otwory wentylacyjne w korpusie do cyrkulacji powietrza
· Przewód przyłączeniowy o długości 3 m
|  | 3. | Zabezpieczenia | · Przeciążeniowe: bezpiecznik oraz sekwenser
· Świecąca dioda sygnalizująca pracę poszczególnych listew przyłączeniowych
· Drzwi wózka zabezpieczone przed dostępem osób niepowołanych zamkiem kluczowym z blokadą w dwóch punktach
|  | 4. | Certyfikaty | Deklaracja zgodności CE
|  | 5. | Gwarancja | 2 lat, naprawa 14 dni roboczy od zgłoszenia, w miejscu instalacji
7 | Szafa mobilna ładująca na tablety | Nr | Nazwa parametru | Opis parametru | 1
|  | 1. | Rodzaj | · Funkcja ładowania baterii oraz możliwość przechowywania i łatwego przewożenia 32 tabletów + 1 laptopa
· Współpraca z tabletami dostarczonymi w ramach tego zamówienia
|  | 2. | Budowa | · Wkłady wykonane z pianki niepalnej umożliwiające przechowywanie 32 szt. tabletów (wymiar przestrzeni roboczej umożliwiający ładowanie tabletów dostarczonych w ramach tego zamówienia)
· Ponumerowane przegródki
· Półka z gniazdem do ładowania laptopa
· Uchwyty do przemieszczania po obu stronach
· Cztery kółka jezdne (z gumy nie brudzącej) o średnicy 100 mm i nośności 150 kg na kółko, w tym dwa z hamulcem
· Gumowe narożniki na krawędziach dolnych wózka
· Otwory wentylacyjne w korpusie do cyrkulacji powietrza
· Przewód przyłączeniowy o długości 3 m
· Uchwyt – zwijacz przewodu umożliwiający nawinięcie przewodu zasilającego
|  | 3. | Zabezpieczenia | · Przeciążeniowe: bezpiecznik oraz sekwenser
· Zabezpieczenie przed przegrzaniem układu
· Wprowadzenie ogranicznika czasowego jednego ładowania
· Świecąca dioda sygnalizująca pracę poszczególnych listew przyłączeniowych
· Drzwi wózka zabezpieczone przed dostępem osób niepowołanych zamkiem kluczowym z blokadą w dwóch punktach
|  | 4. | Certyfikaty | Deklaracja zgodności CE
|  | 5. | Gwarancja | 2 lat, naprawa 14 dni roboczy od zgłoszenia, w miejscu instalacji
8 | Tablet dla ucznia | Nr | Nazwa parametru | Opis parametru | 28
|  | 1 | System operacyjny | Android wersja min. 9.0 z obsługą trybu DeX
|  | 2 | Wydajność | min. 1 900 punktów w teście PassMark, wynik zaproponowanego tabletu musi znajdować się na stronie https://www.androidbenchmark.net/device_list.php
|  | 3 | Pamięć RAM | 4 GB
|  | 4 | Pamięć | 64GB, obsługa MicroSD (do 512GB)
|  | 5 | Wyświetlacz | 10,5”
|  | 6 | Rozdzielczość wyświetlacza | 2560 x 1600 (WQXGA)
|  | 7 | Technologia wyświetlacza | sAMOLED
|  | 8 | Aparat | Nagrywanie: UHD 4K (3840 x 2160), 30 klatek/sekundę
Rozdzielczość tylnego aparatu: CMOS 13.0 Mpix
Rozdzielczość przedniego aparatu: CMOS 8.0 Mpix
Auto Focus
USB 3.1 Gen 1
|  | 9 | Łączność | 802.11 a/b/g/n/ac 2.4G+5GHz
ANT+, Bluetooth v5.0
|  | 10 | Technologia określania lokalizacji | GPS, Glonass, Galileo
|  | 11 | Czujniki | Akcelerometr, Czytnik linii papilarnych, Czujnik żyroskopowy, Czujnik geomagnetyczny, Czujnik Halla, Czujnik koloru RGB
|  | 12 | Dźwięk | Dolby Atmos
|  | 13 | Bateria | Litowo-polimerowa 7040mAh
|  | 14 | Obudowa | Metalowa
|  | 15 | Wyposażenie dodatkowe | Etui składane, możliwość złożenia na stojak
|  | 16 | Certyfikaty i standardy | Deklaracja zgodności CE
|  | 17 | Gwarancja | 2 lat, naprawa 14 dni roboczy od zgłoszenia, w miejscu instalacji
9 | Zestaw robotów cz.1: Robot | Nr | Nazwa parametru | Opis parametru | 0
|  | 1 | Przeznaczenie | Do nauki programowania przez dzieci
|  | 2 | Sposób programowania | Za pomocą puzzli Rysując trasę i proste kolorowe kody Programowanie za pomocą tableta i komputera, z wykorzystaniem języka programowania blockly (języka wizualnego, blokowego)
|  | 3 | Komunikacja | Przesyłanie programu za pomocą światła
|  | 4 | Akcesoria | oryginalne pudełko do przechowywania robota kabel USB do ładowania zestaw przykładowych tras instrukcja
|  | 5 | Certyfikaty i standardy | Deklaracja zgodności CE
|  | 6 | Gwarancja | 2 lat, naprawa 14 dni roboczy od zgłoszenia, w miejscu instalacji
10 | Zestaw robotów cz2.: Tablet | Nr | Nazwa parametru | Opis parametru | 0
|  | 1 | System operacyjny | Android wersja min. 9.0
|  | 2 | Wydajność | Min. 1 900 punktów w teście PassMark, wynik zaproponowanego tabletu musi znajdować się na stronie https://www.androidbenchmark.net/device_list.php
|  | 3 | Pamięć RAM | 2 GB
|  | 4 | Pamięć | 32GB + 32GB MicroSD, obsługa MicroSD (do 512GB)
|  | 5 | Wyświetlacz | 10,1”
|  | 6 | Rozdzielczość wyświetlacza | 1920×1200 WUXGA
|  | 7 | Technologia wyświetlacza | TFT IPS
|  | 8 | Aparat | Nagrywanie: FHD (1920 x 1080), 30 klatek/sekundę Rozdzielczość tylnego aparatu: CMOS 8.0 Mpix Rozdzielczość przedniego aparatu: CMOS 5.0 Mpix
|  | 9 | Łączność | 802.11 a/b/g/n/ac 2.4G + 5GHz ANT+, Bluetooth v5.0 USB 2.0
|  | 10 | Technologia określania lokalizacji | GPS, Glonass
|  | 11 | Czujniki | Akcelerometr
|  | 12 | Dźwięk | Dolby Atmos
|  | 13 | Bateria | Litowo-polimerowa 6000mAh
|  | 14 | Obudowa | Metalowa
|  | 15 | Wyposażenie dodatkowe | Etui składane, możliwość złożenia na stojak
|  | 16 | Certyfikaty i standardy | Deklaracja zgodności CE
|  | 17 | Gwarancja | 2 lat, naprawa 14 dni roboczy od zgłoszenia, w miejscu instalacji
11 | Mazaki ozobot | Flamastry do kodowania/rysowania trasy, po której podążają Ozoboty. Mazaki powinny posiadać ścięte końcówki, dzięki czemu rysowana linia jest dokładnie tej szerokości jaka wymagana jest przez robota. Kolory czerwony, zielony i niebieski - dobrane tak aby robot poprawnie je odczytywał. |  |  | 0
12 | Drewnianie puzzle do ozobotów | Zestaw 96 drewnianych puzzli o różnych funkcjach (linie proste, zakręty, pauzy itp.) dla robotów Ozobot. |  |  | 0
13 | Zestaw matematyczno - humanistyczny z matą do kodowania | W skład zestawu wchodzi: dwustronna mata do kodowania 150x150 cm, komplet 200 kubeczków, komplet 350 krążków matematycznych i humanistycznych oraz książka Kodowanie na Dywanie 2 z zestawem 26 zeszytów ćwiczeń dla dzieci |  |  | 0

## SP 42
Data dostawy (dzień dostawy):
Lp. | ARKUSZ KALKULACYJNY WRAZ ZE SZCZEGÓŁOWYM OPISEM PRZEDMIOTU ZAMÓWIENIA DLA ZADANIA 1 - Szkoła Podstawowa nr 42 |  |  |  | Liczba szt. | cena jednostkowa netto | wartość netto | stawka VAT [wpisz cyfrą] | wartość podatku VAT | cena jednostkowa brutto | wartość brutto
1 | Tablica multimedialna z projektorem i uchwytem cz.1 : Tablica – możliwość zainstalowania w przyszłości oprogramowania oraz podłączenia urządzeń takich jak: klawiatura specjalistyczna, urządzenia zastępujące mysz komputerową, dla osób niedosłyszących, niedowidzących oraz dla osób z niepełnosprawnością ruchową | Nr. | Nazwa parametru | Opis parametru | 1
|  | 1. | Przekątna | Min. 90”
|  | 2. | Powierzchnia robocza | Min. 87”
|  | 3. | Proporcje obrazu | Min. 16:9
|  | 4. | Suchościeralna | Tak
|  | 5. | Matowa | Tak
|  | 6. | Obsługa | Dowolny wskaźnik (palec, pisak)
|  | 7. | Technologia wyświetlacza | podczerwień
|  | 8. | Złącza | 1 x USB
|  | 9. | Oprogramowanie | Oprogramowanie umożliwiające prawidłowe podłączenie tablicy z komputerem i wyświetlanie obrazu z pulpitu w języku polskim. Inne funkcje: - dodawanie stron - przechwytywanie (zrzuty) ekranu i pulpitu - cofanie i ponawianie zmian - opcje pisaka (grubość, kolor, długopis) - wstawianie figur geometrycznych - gumka - wstawianie pola tekstowego - narzędzia linijka, ekierka, cyrkiel, kątomierz - możliwość wyboru tła slajdu - wstawianie do projektu obrazów i filmów
|  | 10. | Obsługiwane systemy operacyjne | system, którym dysponuje zamawiający t.j. Windows 10
|  | 11. | Akcesoria w zestawie | Instrukcja obsługi (tablicy i oprogramowania) – wersja papierowa w języku polskim - Pisaki (2 szt) - Kompatybilny przewód USB 5m lub 10m w zależności od miejsca instalacji - Uchwyty do montażu na ścianie
|  | 12. | Certyfikat (należy dołączyć do oferty) | Deklaracja zgodności CE
|  | 13. | Inne | Montaż na ściennie, przewody poprowadzone w korytkach
|  | 14. | Gwarancja | 3 lata, naprawa 14 dni od zgłoszenia, naprawa w miejscu instalacji
2 | Tablica multimedialna z projektorem i uchwytem cz.2 : Projektor | Nr. | Nazwa parametru | Opis parametru | 1
|  | 1. | Projekcja | Krótkoogniskowa
|  | 2. | Technologia wyświetlania | DLP lub 3LCD
|  | 3. | Rozdzielczość rzeczywista | 1280 x 800 lub 1280 x 720
|  | 4. | Obsługiwana rozdzielczość | 640 x 480 do 1920 x 1200‎ lub 640 x 480 do 1920 x 1080
|  | 5. | Jasność | Min. 3000 ANSI Lumenów
|  | 6. | Kontrast statyczny | 15 000:1
|  | 7. | Obiektyw | Obiektyw‎ F = 2.6 f = 6.9 mm‎ Współczynnik projekcji (przekątna @ odległość) maksymalnie 0.5 Podane parametry mogą różnić się +/-10%
|  | 8. | Proporcje obrazu | Natywny 16:10 lub 16:9
|  | 9. | Trwałość źródła światła | Min. do 10000 h (w trybie oszczędnym)
|  | 10. | Kompatybilność ze standardami wideo | NTSC PAL SECAM
|  | 11. | Gniazda we/wy | 1 x HDMI
|  | 12. | Poziom hałasu normalna | Maksymalnie 37 dB
|  | 13. | Pobór mocy | Maksymalnie 300 W
|  | 14. | Pozostałe parametry | głośnik 10W zamrożenie ekranu manualna korekcja efektu trapezowego
|  | 15. | Dodatkowe wyposażenie | Regulowany uchwyt do montażu do ściany (nad tablicą interaktywną) Kabel HDMI 5 lub 10m w zależności od miejsca instalacji + adapter DVI lub DisplayPort z zależności od miejsca instalacji Kabel zasilający 5 lub 10m w zależności od miejsca instalacji
|  | 16. | Certyfikaty (należy dołączyć do oferty) | Deklaracja zgodności CE
|  | 17. | Inne | Montaż do ściany, przewody poprowadzone w korytkach
|  | 18. | Gwarancja | 2 lata, na lampę 1 rok lub 2000 godz., naprawa 14 dni od zgłoszenia, w miejscu instalacji
3 | Drukarka wielofunkcyjna | Nr | Nazwa parametru | Opis parametru | 0
|  | 1. | Funkcje urządzenia | Drukowanie, kopiowanie, skanowanie
|  | 2. | Rodzaj druku | Laserowy
|  | 3. | Panel kontrolny | 4,3" dotykowy kolorowy
|  | 4. | Obsługiwane formaty druku | A6, A5, A4
|  | 5. | Wydruk pierwszej strony | Maksymalnie po 15 sekundach
|  | 6. | Drukowanie z USB | JPG/PDF
|  | 7. | Druk w kolorze | Tak
|  | 8. | Rozdzielczość druku | Min. 600 x 600 dpi
|  | 9. | Parametry skanowania | Skaner płaski, automatyczny podajnik dokumentów Min. 29 stron na minutę / 20 stron w kolorze Rozdzielczość skanowania: min. 1200 x 1200 dpi Skanowanie do PDF/JPG
|  | 10. | Parametry kopiowania | Szybkość kopiowania: min. 27 kopii / na minutę (A4 Kolor, Czarny) Rozdzielczość: min. 600 x 600 dpi Powiększenie/pomniejszenie: 25 - 400%
|  | 11. | Maks. prędkość druku w czerni | 27 str./min
|  | 12. | Maks. prędkość druku w kolorze | 27 str./min
|  | 13. | Druk Photo | Tak
|  | 14. | Druk dwustronny | Automatyczny
|  | 15. | Obciążenie miesięczne | 50 000 arkuszy/miesiąc
|  | 16. | Zainstalowana pamięć | 512 MB
|  | 17. | Języki drukowania | PCL 6, PCL 5c, emulacja postscript level 3, PDF
|  | 18. | Podajnik papieru | Podajnik uniwersalny (1) na min. 50 arkuszy Podajnik uniwersalny (2) na min. 250 arkuszy Opcjonalny podajnik (3) na min. 500 arkuszy ADF: do min. 50 arkuszy
|  | 19. | Odbiornik papieru | Odbiornik papieru na min. 150 arkuszy
|  | 20. | Rodzaj nośnika | Papier (bond, do druku broszur, kolorowy, błyszczący, fotograficzny, zwykły, wstępnie zadrukowany, dziurkowany, ekologiczny, szorstki), pocztówki, etykiety, koperty
|  | 21. | Gramatura papieru (min.) | 60 g/m²
|  | 22. | Gramatura papieru (maks.) | 160 g/m²
|  | 23. | Ethernet | 10/100/1000 Mb/s, 802.11b/g/n
|  | 24. | Złącza | RJ-45, 1 x USB 2.0, 1 x USB (Type B)
|  | 25. | Akcesoria w zestawie | 4 preinstalowane tonery (czarny min. 2400 stron, CMY min. 1200 stron) Dokumentacja, oprogramowanie i dokumentacja na CD-ROM Przewód zasilania Kabel USB, kabel LAN
|  | 26. | Inne | Obsługa tonerów wysokiej wydajności (czarny min. 7500 stron, CMY min. 6000 stron)
|  | 27. | Pobór mocy | Maksymalnie 580W
|  | 28. | Wsparcie techniczne | Dostęp do najnowszych sterowników i uaktualnień na stronie producenta realizowany poprzez podanie na dedykowanej stronie internetowej producenta numeru seryjnego lub modelu urządzenia.
|  | 29. | Gwarancja | 2 lata, naprawa 14 dni od zgłoszenia, w miejscu instalacji
4 | Laptop nauczycielski z torbą | Nr. | Nazwa parametru | Opis parametru | 1
|  | 1. | Typ | Komputer przenośny typu notebook z ekranem 15,6"
|  | 2. | Ekran | 15,6” o rozdzielczości 1920 x 1080 w technologii LED IPS, przeciwodblaskowy, matowy, 220 cd/m², 67% sRGB
|  | 3. | Procesor | zaprojektowany do pracy w komputerach przenośnych. Zaoferowany procesor musi uzyskiwać w teście Passmark CPU Mark wynik min.: 5 770 punktów (wynik zaproponowanego procesora musi znajdować się na stronie http://www.cpubenchmark.net)
|  | 4. | Pamięć operacyjna RAM | 8GB, możliwość rozbudowy do 16GB
|  | 5. | Parametry pamięci masowej | 256GB SSD M.2 (zainstalowany system)
|  | 6. | Karta graficzna | dedykowana z pamięcią 2GB RAM, osiągająca w teście Passmark G3D Mark wynik na poziomie min.: 1400 punktów (wynik zaproponowanej grafiki musi znajdować się na stronie http://www.videocardbenchmark.net)
|  | 7. | Wbudowane porty i złącza: | 1 USB 3.1 Type-C Gen 1 (zasilanie, DisplayPort) 1 USB 3.1 Gen 1 1 USB 3.0 (ładowanie) 1 HDMI 1.4b 1 RJ-45 1 słuchawki/mikrofon jack combo
|  | 8. | Karta sieciowa | LAN 10/100/1000 Ethernet RJ45 zintegrowana z płytą główną oraz WLAN 802.11 a/b/g/n/ac wraz z Bluetooth 5
|  | 9. | Wyposażenie multimedialne | Karta dźwiękowa zgodna z DTS, wbudowane głośniki stereo Wbudowana w obudowę matrycy kamera HD 720p z mikrofonem
|  | 10. | Klawiatura | W układzie US-QWERTY, odporna na zalanie, min. 101 klawiszy z wydzieloną z prawej strony strefą klawiszy numerycznych
|  | 11. | Urządzenie wskazujące | Tabliczka dotykowa ClickPad z obsługą gestów wielodotykowych
|  | 12. | Wymagania dotyczące baterii i zasilania | 45Wh, Li-Ion. Zasilacz o mocy min. 45W
|  | 13. | System operacyjny | Preinstalowany fabrycznie 64-bitowy system operacyjny w wersji PL, umożliwiający wykonanie kopii zapasowych i przywracanie systemu z możliwością automatycznego przywrócenia wersji wcześniejszej. Możliwość zdalnej automatycznej instalacji, konfiguracji, administrowania oraz aktualizowania systemu; możliwość podłączenia do domeny Active Directory Windows Server. Zdalna pomoc i współdzielenie aplikacji – możliwość zdalnego przejęcia sesji zalogowanego użytkownika, celem rozwiązania problemu z komputerem. Możliwość dokonywania aktualizacji i poprawek systemu przez Internet z możliwością wyboru instalowanych poprawek. Możliwość dokonywania uaktualnień sterowników urządzeń przez Internet. Wsparcie dla większości powszechnie używanych urządzeń peryferyjnych. Wyposażenie systemu w graficzny interfejs użytkownika w języku polskim. Darmowe aktualizacje w ramach wersji systemu operacyjnego przez Internet (niezbędne aktualizacje i poprawki muszą być dostarczane bez dodatkowych opłat). Wbudowana zapora internetowa dla ochrony połączeń internetowych. Zintegrowana z systemem konsola do zarządzania ustawieniami zapory i regułami IPv4 i IPv6. System operacyjny musi być kompatybilny z systemami funkcjonującymi u Zamawiającego, tj. Windows 10, Windows Server 2012/2016. Data wydania dystrybucji systemu nie może być starsza niż 2018 rok. Licencja i oprogramowanie muszą być fabrycznie nowe, nieużywane i nigdy wcześniej nie aktywowane.
|  | 14. | Oprogramowanie biurowe | Pakiet oprogramowania biurowego w wersji PL, kompatybilny z zainstalowanym systemem operacyjnym, zawierający arkusz kalkulacyjny, edytor tekstów, program umożliwiający odtworzenie oraz tworzenie prezentacji multimedialnych, narzędzie do zarządzania informacją prywatną (pocztą elektroniczną, kalendarzem, kontaktami i zadaniami). Pakiet musi zapewniać: zachowanie pełnej zgodności z formatami plików utworzonych za pomocą oprogramowania Microsoft Excel 2003 -2019, z uwzględnieniem poprawnej realizacji użytych w nich funkcji specjalnych i makropoleceń; pracę na dokumentach utworzonych przy pomocy Microsoft Word 2003 -2019 z zapewnieniem bezproblemowej i bezzwłocznej konwersji wszystkich elementów i atrybutów dokumentu; umożliwiający otwieranie i zapewniający w 100% kompatybilność z plikami formularzy Excel; Wymagania odnośnie interfejsu użytkownika: pełna polska wersja językowa interfejsu użytkownika z możliwością przełączania wersji językowej interfejsu na inne języki, w tym język angielski; prostota i intuicyjność obsługi, pozwalająca na pracę osobom nieposiadającym umiejętności technicznych; narzędzie wspomagające procesy migracji z poprzednich wersji pakietu i badania zgodności z dokumentami wytworzonymi w pakietach biurowych. Oprogramowanie musi umożliwiać dostosowanie dokumentów i szablonów do potrzeb instytucji. Oprogramowanie musi umożliwiać opatrywanie dokumentów metadanymi. W skład oprogramowania muszą wchodzić narzędzia programistyczne umożliwiające automatyzację pracy i wymianę danych pomiędzy dokumentami i aplikacjami (język makropoleceń, język skryptowy). Do aplikacji musi być dostępna pełna dokumentacja w języku polskim. Edytor tekstów musi umożliwiać: edycję i formatowanie tekstu w języku polskim wraz z obsługą języka polskiego w zakresie sprawdzania pisowni i poprawności gramatycznej oraz funkcjonalnością słownika wyrazów bliskoznacznych i autokorekty; edycję i formatowanie tekstu w języku angielskim wraz z obsługą języka angielskiego w zakresie sprawdzania pisowni i poprawności gramatycznej oraz funkcjonalnością słownika wyrazów bliskoznacznych i autokorekty; wstawianie oraz formatowanie tabel; wstawianie oraz formatowanie obiektów graficznych; wstawianie wykresów i tabel z arkusza kalkulacyjnego (tabele przestawne); automatyczne numerowanie rozdziałów, punktów, akapitów, tabel i rysunków; automatyczne tworzenie spisów treści; formatowanie nagłówków i stopek stron; śledzenie i porównywanie zmian wprowadzonych przez użytkowników w dokumencie; zapamiętywanie i wskazywanie miejsca, w którym zakończona była edycja dokumentu przed jego uprzednim zamknięciem; nagrywanie, tworzenie i edycję makr automatyzujących wykonywanie czynności; określenie układu strony (pionowa/pozioma); wydruk dokumentów; wykonywanie korespondencji seryjnej bazując na danych adresowych pochodzących z arkusza kalkulacyjnego i z narzędzia do zarządzania informacją prywatną; zapis plików w formacie PDF; zabezpieczenie dokumentów hasłem przed odczytem oraz przed wprowadzaniem modyfikacji; możliwość wyboru jednej z zapisanych wersji dokumentu, nad którym pracuje wiele osób; Arkusz kalkulacyjny musi umożliwiać: tworzenie raportów tabelarycznych; tworzenie wykresów liniowych, słupkowych, kołowych; tworzenie arkuszy kalkulacyjnych zawierających teksty, dane liczbowe oraz formuły przeprowadzające operacje matematyczne, logiczne, tekstowe, statystyczne oraz operacje na danych finansowych i na miarach czasu; tworzenie raportów z zewnętrznych źródeł danych (inne arkusze kalkulacyjne, bazy danych zgodne z ODBC, pliki tekstowe, pliki XML, WebService); obsługę kostek OLAP oraz tworzenie i edycję kwerend bazodanowych i webowych; tworzenie raportów tabeli przestawnych umożliwiających dynamiczną zmianę wymiarów oraz wykresów bazujących na danych z tabeli przestawnych; wyszukiwanie i zamianę danych; wykonywanie analiz danych przy użyciu formatowania warunkowego; nazywanie komórek arkusza i odwoływanie się w formułach po takiej nazwie; nagrywanie, tworzenie i edycję makr automatyzujących wykonywanie czynności; formatowanie czasu, daty i wartości finansowych z polskim formatem; zapis wielu arkuszy kalkulacyjnych w jednym pliku; inteligentne uzupełnianie komórek w kolumnie według rozpoznanych wzorców, wraz z ich możliwością poprawiania poprzez modyfikację proponowanych formuł; możliwość przedstawienia różnych wykresów przed ich finalnym wyborem (tylko po najechaniu znacznikiem myszy na dany rodzaj wykresu); zabezpieczenie dokumentów hasłem przed odczytem oraz przed wprowadzaniem modyfikacji; Narzędzie do przygotowywania i prowadzenia prezentacji musi umożliwiać: przygotowywanie prezentacji multimedialnych, które będą: prezentowane przy użyciu projektora multimedialnego; drukowane w formacie umożliwiającym robienie notatek; zapisanie jako prezentacja tylko do odczytu; nagrywanie narracji i dołączanie jej do prezentacji; opatrywanie slajdów notatkami dla prezentera; umieszczanie i formatowanie tekstów, obiektów graficznych, tabel, nagrań dźwiękowych i wideo; umieszczanie tabel i wykresów pochodzących z arkusza kalkulacyjnego; odświeżenie wykresu znajdującego się w prezentacji po zmianie danych w źródłowym arkuszu kalkulacyjnym; możliwość tworzenia animacji obiektów i całych slajdów; prowadzenie prezentacji w trybie prezentera, gdzie slajdy są widoczne na jednym monitorze lub projektorze, a na drugim widoczne są slajdy i notatki prezentera, z możliwością podglądu następnego slajdu; Narzędzie do zarządzania informacją prywatną (pocztą elektroniczną, kalendarzem, kontaktami i zadaniami) musi umożliwiać: pobieranie i wysyłanie poczty elektronicznej z serwera pocztowego; przechowywanie wiadomości na serwerze lub w lokalnym pliku tworzonym z zastosowaniem efektywnej kompresji danych; filtrowanie niechcianej poczty elektronicznej (SPAM) oraz określanie listy zablokowanych i bezpiecznych nadawców; tworzenie katalogów, pozwalających katalogować pocztę elektroniczną; automatyczne grupowanie poczty o tym samym tytule; tworzenie reguł przenoszących automatycznie nową pocztę elektroniczną do określonych katalogów bazując na słowach zawartych w tytule, adresie nadawcy i odbiorcy; oflagowanie poczty elektronicznej z określeniem terminu przypomnienia, oddzielnie dla nadawcy i adresatów; mechanizm ustalania liczby wiadomości, które mają być synchronizowane lokalnie; zarządzanie kalendarzem; udostępnianie kalendarza innym użytkownikom z możliwością określania uprawnień użytkowników; przeglądanie kalendarza innych użytkowników; zapraszanie uczestników na spotkanie, co po ich akceptacji powoduje automatyczne wprowadzenie spotkania w ich kalendarzach; zarządzanie listą zadań; zlecanie zadań innym użytkownikom; zarządzanie listą kontaktów; udostępnianie listy kontaktów innym użytkownikom; przeglądanie listy kontaktów innych użytkowników; Licencja dla instytucji edukacyjnej.
|  | 15. | Certyfikaty i standardy | Certyfikat ISO 9001:2000 lub certyfikat równoważny dla producenta sprzętu Certyfikat ISO 14001 lub certyfikat równoważny dla producenta sprzętu Deklaracja zgodności CE
|  | 16. | Ergonomia | Głośność Sound Pressure mierzona zgodnie z normą ISO 7779 lub certyfikat równoważny oraz wykazana zgodnie z normą ISO 9296 lub certyfikat równoważny w pozycji operatora w trybie (IDLE) wynosząca maksymalnie 27 (LpAm, decibels)
|  | 17. | Waga i wymiary | Waga max. 2,5 kg z baterią
|  | 18. | Wyposażenie dodatkowe | Torba, mysz
|  | 19. | Wsparcie techniczne | Dostęp do najnowszych sterowników i uaktualnień na stronie producenta zestawu realizowany poprzez podanie na dedykowanej stronie internetowej producenta numeru seryjnego lub modelu komputera.
|  | 20. | Gwarancja | producenta 3 lat, naprawa następny dzień roboczy od zgłoszenia, w miejscu instalacji
5 | Laptop uczniowski | Nr | Nazwa parametru | Opis parametru | 0
|  | 1. | Typ | Komputer przenośny typu notebook z ekranem 15,6"
|  |  | Ekran | 15,6” o rozdzielczości 1920 x 1080 w technologii LED IPS, przeciwodblaskowy, matowy, 220 cd/m², 67% sRGB
|  | 2. | Procesor | zaprojektowany do pracy w komputerach przenośnych. Zaoferowany procesor musi uzyskiwać w teście Passmark CPU Mark wynik min.: 5 770 punktów (wynik zaproponowanego procesora musi znajdować się na stronie http://www.cpubenchmark.net)
|  | 3. | Pamięć operacyjna RAM | 8GB, możliwość rozbudowy do 16GB
|  | 4. | Parametry pamięci masowej | 256GB SSD M.2 (zainstalowany system)
|  | 5. | Karta graficzna | Wbudowana w procesor, osiągająca w teście Passmark G3D Mark wynik na poziomie min.: 840 punktów (wynik zaproponowanej grafiki musi znajdować się na stronie http://www.videocardbenchmark.net)
|  | 6. | Wbudowane porty i złącza: | 1 USB 3.1 Type-C Gen 1 (zasilanie, DisplayPort)
1 USB 3.1 Gen 1
1 USB 3.0 (ładowanie)
1 HDMI 1.4b
1 RJ-45
1 słuchawki/mikrofon jack combo
|  | 7. | Karta sieciowa | LAN 10/100/1000 Ethernet RJ45 zintegrowana z płytą główną oraz WLAN 802.11 a/b/g/n/ac wraz z Bluetooth 5
|  | 8. | Wyposażenie multimedialne | Karta dźwiękowa zgodna z DTS, wbudowane głośniki stereo
Wbudowana w obudowę matrycy kamera HD 720p z mikrofonem
|  | 9. | Klawiatura | W układzie US-QWERTY, odporna na zalanie, min. 101 klawiszy z wydzieloną z prawej strony strefą klawiszy numerycznych
|  | 10. | Urządzenie wskazujące | Tabliczka dotykowa ClickPad z obsługą gestów wielodotykowych
|  | 12. | Wymagania dotyczące baterii i zasilania | 45Wh, Li-Ion. Zasilacz o mocy min. 45W
|  | 13. | System operacyjny | Preinstalowany fabrycznie 64-bitowy system operacyjny w wersji PL, umożliwiający wykonanie kopii zapasowych i przywracanie systemu z możliwością automatycznego przywrócenia wersji wcześniejszej. Możliwość zdalnej automatycznej instalacji, konfiguracji, administrowania oraz aktualizowania systemu; możliwość podłączenia do domeny Active Directory Windows Server. Zdalna pomoc i współdzielenie aplikacji – możliwość zdalnego przejęcia sesji zalogowanego użytkownika, celem rozwiązania problemu z komputerem. Możliwość dokonywania aktualizacji i poprawek systemu przez Internet z możliwością wyboru instalowanych poprawek. Możliwość dokonywania uaktualnień sterowników urządzeń przez Internet. Wsparcie dla większości powszechnie używanych urządzeń peryferyjnych. Wyposażenie systemu w graficzny interfejs użytkownika w języku polskim. Darmowe aktualizacje w ramach wersji systemu operacyjnego przez Internet (niezbędne aktualizacje i poprawki muszą być dostarczane bez dodatkowych opłat). Wbudowana zapora internetowa dla ochrony połączeń internetowych. Zintegrowana z systemem konsola do zarządzania ustawieniami zapory i regułami IPv4 i IPv6. System operacyjny musi być kompatybilny z systemami funkcjonującymi u Zamawiającego, tj. Windows 10, Windows Server 2012/2016. Data wydania dystrybucji systemu nie może być starsza niż 2018 rok.
|  | 14. | Oprogramowanie biurowe | Pakiet oprogramowania biurowego w wersji PL, kompatybilny z zainstalowanym systemem operacyjnym, zawierający arkusz kalkulacyjny, edytor tekstów, program umożliwiający odtworzenie oraz tworzenie prezentacji multimedialnych, narzędzie do zarządzania informacją prywatną (pocztą elektroniczną, kalendarzem, kontaktami i zadaniami). Pakiet musi zapewniać: zachowanie pełnej zgodności z formatami plików utworzonych za pomocą oprogramowania Microsoft Excel 2003 -2019, z uwzględnieniem poprawnej realizacji użytych w nich funkcji specjalnych i makropoleceń; pracę na dokumentach utworzonych przy pomocy Microsoft Word 2003 -2019 z zapewnieniem bezproblemowej i bezzwłocznej konwersji wszystkich elementów i atrybutów dokumentu; umożliwiający otwieranie i zapewniający w 100% kompatybilność z plikami formularzy Excel; Wymagania odnośnie interfejsu użytkownika: pełna polska wersja językowa interfejsu użytkownika z możliwością przełączania wersji językowej interfejsu na inne języki, w tym język angielski; prostota i intuicyjność obsługi, pozwalająca na pracę osobom nieposiadającym umiejętności technicznych; narzędzie wspomagające procesy migracji z poprzednich wersji pakietu i badania zgodności z dokumentami wytworzonymi w pakietach biurowych. Oprogramowanie musi umożliwiać dostosowanie dokumentów i szablonów do potrzeb instytucji. Oprogramowanie musi umożliwiać opatrywanie dokumentów metadanymi. W skład oprogramowania muszą wchodzić narzędzia programistyczne umożliwiające automatyzację pracy i wymianę danych pomiędzy dokumentami i aplikacjami (język makropoleceń, język skryptowy). Do aplikacji musi być dostępna pełna dokumentacja w języku polskim. Edytor tekstów musi umożliwiać: edycję i formatowanie tekstu w języku polskim wraz z obsługą języka polskiego w zakresie sprawdzania pisowni i poprawności gramatycznej oraz funkcjonalnością słownika wyrazów bliskoznacznych i autokorekty; edycję i formatowanie tekstu w języku angielskim wraz z obsługą języka angielskiego w zakresie sprawdzania pisowni i poprawności gramatycznej oraz funkcjonalnością słownika wyrazów bliskoznacznych i autokorekty; wstawianie oraz formatowanie tabel; wstawianie oraz formatowanie obiektów graficznych; wstawianie wykresów i tabel z arkusza kalkulacyjnego (tabele przestawne); automatyczne numerowanie rozdziałów, punktów, akapitów, tabel i rysunków; automatyczne tworzenie spisów treści; formatowanie nagłówków i stopek stron; śledzenie i porównywanie zmian wprowadzonych przez użytkowników w dokumencie; zapamiętywanie i wskazywanie miejsca, w którym zakończona była edycja dokumentu przed jego uprzednim zamknięciem; nagrywanie, tworzenie i edycję makr automatyzujących wykonywanie czynności; określenie układu strony (pionowa/pozioma); wydruk dokumentów; wykonywanie korespondencji seryjnej bazując na danych adresowych pochodzących z arkusza kalkulacyjnego i z narzędzia do zarządzania informacją prywatną; zapis plików w formacie PDF; zabezpieczenie dokumentów hasłem przed odczytem oraz przed wprowadzaniem modyfikacji; możliwość wyboru jednej z zapisanych wersji dokumentu, nad którym pracuje wiele osób; Arkusz kalkulacyjny musi umożliwiać: tworzenie raportów tabelarycznych; tworzenie wykresów liniowych, słupkowych, kołowych; tworzenie arkuszy kalkulacyjnych zawierających teksty, dane liczbowe oraz formuły przeprowadzające operacje matematyczne, logiczne, tekstowe, statystyczne oraz operacje na danych finansowych i na miarach czasu; tworzenie raportów z zewnętrznych źródeł danych (inne arkusze kalkulacyjne, bazy danych zgodne z ODBC, pliki tekstowe, pliki XML, WebService); obsługę kostek OLAP oraz tworzenie i edycję kwerend bazodanowych i webowych; tworzenie raportów tabeli przestawnych umożliwiających dynamiczną zmianę wymiarów oraz wykresów bazujących na danych z tabeli przestawnych; wyszukiwanie i zamianę danych; wykonywanie analiz danych przy użyciu formatowania warunkowego; nazywanie komórek arkusza i odwoływanie się w formułach po takiej nazwie; nagrywanie, tworzenie i edycję makr automatyzujących wykonywanie czynności; formatowanie czasu, daty i wartości finansowych z polskim formatem; zapis wielu arkuszy kalkulacyjnych w jednym pliku; inteligentne uzupełnianie komórek w kolumnie według rozpoznanych wzorców, wraz z ich możliwością poprawiania poprzez modyfikację proponowanych formuł; możliwość przedstawienia różnych wykresów przed ich finalnym wyborem (tylko po najechaniu znacznikiem myszy na dany rodzaj wykresu); zabezpieczenie dokumentów hasłem przed odczytem oraz przed wprowadzaniem modyfikacji; Narzędzie do przygotowywania i prowadzenia prezentacji musi umożliwiać: przygotowywanie prezentacji multimedialnych, które będą: prezentowane przy użyciu projektora multimedialnego; drukowane w formacie umożliwiającym robienie notatek; zapisanie jako prezentacja tylko do odczytu; nagrywanie narracji i dołączanie jej do prezentacji; opatrywanie slajdów notatkami dla prezentera; umieszczanie i formatowanie tekstów, obiektów graficznych, tabel, nagrań dźwiękowych i wideo; umieszczanie tabel i wykresów pochodzących z arkusza kalkulacyjnego; odświeżenie wykresu znajdującego się w prezentacji po zmianie danych w źródłowym arkuszu kalkulacyjnym; możliwość tworzenia animacji obiektów i całych slajdów; prowadzenie prezentacji w trybie prezentera, gdzie slajdy są widoczne na jednym monitorze lub projektorze, a na drugim widoczne są slajdy i notatki prezentera, z możliwością podglądu następnego slajdu; Narzędzie do zarządzania informacją prywatną (pocztą elektroniczną, kalendarzem, kontaktami i zadaniami) musi umożliwiać: pobieranie i wysyłanie poczty elektronicznej z serwera pocztowego; przechowywanie wiadomości na serwerze lub w lokalnym pliku tworzonym z zastosowaniem efektywnej kompresji danych; filtrowanie niechcianej poczty elektronicznej (SPAM) oraz określanie listy zablokowanych i bezpiecznych nadawców; tworzenie katalogów, pozwalających katalogować pocztę elektroniczną; automatyczne grupowanie poczty o tym samym tytule; tworzenie reguł przenoszących automatycznie nową pocztę elektroniczną do określonych katalogów bazując na słowach zawartych w tytule, adresie nadawcy i odbiorcy; oflagowanie poczty elektronicznej z określeniem terminu przypomnienia, oddzielnie dla nadawcy i adresatów; mechanizm ustalania liczby wiadomości, które mają być synchronizowane lokalnie; zarządzanie kalendarzem; udostępnianie kalendarza innym użytkownikom z możliwością określania uprawnień użytkowników; przeglądanie kalendarza innych użytkowników; zapraszanie uczestników na spotkanie, co po ich akceptacji powoduje automatyczne wprowadzenie spotkania w ich kalendarzach; zarządzanie listą zadań; zlecanie zadań innym użytkownikom; zarządzanie listą kontaktów; udostępnianie listy kontaktów innym użytkownikom; przeglądanie listy kontaktów innych użytkowników; Licencja dla instytucji edukacyjnej. Data wydania dystrybucji systemu nie może być starsza niż 2018 rok.
|  | 15. | Certyfikaty i standardy | - Certyfikat ISO 9001:2000 lub certyfikat równoważny dla producenta sprzętu
- Certyfikat ISO 14001 lub certyfikat równoważny dla producenta sprzętu
- Deklaracja zgodności CE
- Certyfikat EPEAT na poziomie GOLD dla Polski, wymagany wpis dotyczący oferowanej stacji dostępowej w internetowym katalogu http://www.epeat.net
|  | 16. | Ergonomia | Głośność Sound Pressure mierzona zgodnie z normą ISO 7779 lub certyfikat równoważny oraz wykazana zgodnie z normą ISO 9296 lub certyfikat równoważny w pozycji operatora w trybie (IDLE) wynosząca maksymalnie 27 (LpAm, decibels)
|  | 17. | Waga i wymiary | Waga max. 2,5 kg z baterią
|  | 18. | Wyposażenie dodatkowe | słuchawki z mikrofonem wtyk jack combo, mysz
|  | 19. | Wsparcie | Dostęp do najnowszych sterowników i uaktualnień na stronie producenta zestawu realizowany poprzez podanie na dedykowanej stronie internetowej producenta numeru seryjnego lub modelu komputera.
techniczne
|  | 20. | Gwarancja | producenta 3 lat, naprawa następny dzień roboczy od zgłoszenia, w miejscu instalacji
6 | Szafa mobilna ładująca na laptopy | Nr | Nazwa parametru | Opis parametru | 0
|  | 1. | Rodzaj | · Funkcja ładowania baterii oraz możliwość przechowywania i łatwego przewożenia 30 laptopów
· Gniazdka 230V, do których podłączane są oryginalne zasilacze laptopów
· Współpraca z laptopami dostarczonymi w ramach tego zamówienia
|  | 2. | Budowa | · W trzech kolumnach po 10 gniazdek (Σ 30 laptopów)
· wymiar przestrzeni roboczej zapewniający miejsce dla laptopów dostarczonych w ramach tego zamówienia
· Uchwyty do przemieszczania po obu stronach
· Cztery kółka jezdne (z gumy nie brudzącej) o średnicy 100 mm i nośności 150 kg na kółko, w tym dwa z hamulcem
· Gumowe narożniki na krawędziach dolnych wózka
· Otwory wentylacyjne w korpusie do cyrkulacji powietrza
· Przewód przyłączeniowy o długości 3 m
|  | 3. | Zabezpieczenia | · Przeciążeniowe: bezpiecznik oraz sekwenser
· Świecąca dioda sygnalizująca pracę poszczególnych listew przyłączeniowych
· Drzwi wózka zabezpieczone przed dostępem osób niepowołanych zamkiem kluczowym z blokadą w dwóch punktach
|  | 4. | Certyfikaty | Deklaracja zgodności CE
|  | 5. | Gwarancja | 2 lat, naprawa 14 dni roboczy od zgłoszenia, w miejscu instalacji
7 | Szafa mobilna ładująca na tablety | Nr | Nazwa parametru | Opis parametru | 0
|  | 1. | Rodzaj | · Funkcja ładowania baterii oraz możliwość przechowywania i łatwego przewożenia 32 tabletów + 1 laptopa
· Współpraca z tabletami dostarczonymi w ramach tego zamówienia
|  | 2. | Budowa | · Wkłady wykonane z pianki niepalnej umożliwiające przechowywanie 32 szt. tabletów (wymiar przestrzeni roboczej umożliwiający ładowanie tabletów dostarczonych w ramach tego zamówienia)
· Ponumerowane przegródki
· Półka z gniazdem do ładowania laptopa
· Uchwyty do przemieszczania po obu stronach
· Cztery kółka jezdne (z gumy nie brudzącej) o średnicy 100 mm i nośności 150 kg na kółko, w tym dwa z hamulcem
· Gumowe narożniki na krawędziach dolnych wózka
· Otwory wentylacyjne w korpusie do cyrkulacji powietrza
· Przewód przyłączeniowy o długości 3 m
· Uchwyt – zwijacz przewodu umożliwiający nawinięcie przewodu zasilającego
|  | 3. | Zabezpieczenia | · Przeciążeniowe: bezpiecznik oraz sekwenser
· Zabezpieczenie przed przegrzaniem układu
· Wprowadzenie ogranicznika czasowego jednego ładowania
· Świecąca dioda sygnalizująca pracę poszczególnych listew przyłączeniowych
· Drzwi wózka zabezpieczone przed dostępem osób niepowołanych zamkiem kluczowym z blokadą w dwóch punktach
|  | 4. | Certyfikaty | Deklaracja zgodności CE
|  | 5. | Gwarancja | 2 lat, naprawa 14 dni roboczy od zgłoszenia, w miejscu instalacji
8 | Tablet dla ucznia | Nr | Nazwa parametru | Opis parametru | 0
|  | 1 | System operacyjny | Android wersja min. 9.0 z obsługą trybu DeX
|  | 2 | Wydajność | min. 1 900 punktów w teście PassMark, wynik zaproponowanego tabletu musi znajdować się na stronie https://www.androidbenchmark.net/device_list.php
|  | 3 | Pamięć RAM | 4 GB
|  | 4 | Pamięć | 64GB, obsługa MicroSD (do 512GB)
|  | 5 | Wyświetlacz | 10,5”
|  | 6 | Rozdzielczość wyświetlacza | 2560 x 1600 (WQXGA)
|  | 7 | Technologia wyświetlacza | sAMOLED
|  | 8 | Aparat | Nagrywanie: UHD 4K (3840 x 2160), 30 klatek/sekundę
Rozdzielczość tylnego aparatu: CMOS 13.0 Mpix
Rozdzielczość przedniego aparatu: CMOS 8.0 Mpix
Auto Focus
USB 3.1 Gen 1
|  | 9 | Łączność | 802.11 a/b/g/n/ac 2.4G+5GHz
ANT+, Bluetooth v5.0
|  | 10 | Technologia określania lokalizacji | GPS, Glonass, Galileo
|  | 11 | Czujniki | Akcelerometr, Czytnik linii papilarnych, Czujnik żyroskopowy, Czujnik geomagnetyczny, Czujnik Halla, Czujnik koloru RGB
|  | 12 | Dźwięk | Dolby Atmos
|  | 13 | Bateria | Litowo-polimerowa 7040mAh
|  | 14 | Obudowa | Metalowa
|  | 15 | Wyposażenie dodatkowe | Etui składane, możliwość złożenia na stojak
|  | 16 | Certyfikaty i standardy | Deklaracja zgodności CE
|  | 17 | Gwarancja | 2 lat, naprawa 14 dni roboczy od zgłoszenia, w miejscu instalacji
9 | Zestaw robotów cz.1: Robot | Nr | Nazwa parametru | Opis parametru | 0
|  | 1 | Przeznaczenie | Do nauki programowania przez dzieci
|  | 2 | Sposób programowania | Za pomocą puzzli Rysując trasę i proste kolorowe kody Programowanie za pomocą tableta i komputera, z wykorzystaniem języka programowania blockly (języka wizualnego, blokowego)
|  | 3 | Komunikacja | Przesyłanie programu za pomocą światła
|  | 4 | Akcesoria | oryginalne pudełko do przechowywania robota kabel USB do ładowania zestaw przykładowych tras instrukcja
|  | 5 | Certyfikaty i standardy | Deklaracja zgodności CE
|  | 6 | Gwarancja | 2 lat, naprawa 14 dni roboczy od zgłoszenia, w miejscu instalacji
10 | Zestaw robotów cz2.: Tablet | Nr | Nazwa parametru | Opis parametru | 0
|  | 1 | System operacyjny | Android wersja min. 9.0
|  | 2 | Wydajność | Min. 1 900 punktów w teście PassMark, wynik zaproponowanego tabletu musi znajdować się na stronie https://www.androidbenchmark.net/device_list.php
|  | 3 | Pamięć RAM | 2 GB
|  | 4 | Pamięć | 32GB + 32GB MicroSD, obsługa MicroSD (do 512GB)
|  | 5 | Wyświetlacz | 10,1”
|  | 6 | Rozdzielczość wyświetlacza | 1920×1200 WUXGA
|  | 7 | Technologia wyświetlacza | TFT IPS
|  | 8 | Aparat | Nagrywanie: FHD (1920 x 1080), 30 klatek/sekundę Rozdzielczość tylnego aparatu: CMOS 8.0 Mpix Rozdzielczość przedniego aparatu: CMOS 5.0 Mpix
|  | 9 | Łączność | 802.11 a/b/g/n/ac 2.4G + 5GHz ANT+, Bluetooth v5.0 USB 2.0
|  | 10 | Technologia określania lokalizacji | GPS, Glonass
|  | 11 | Czujniki | Akcelerometr
|  | 12 | Dźwięk | Dolby Atmos
|  | 13 | Bateria | Litowo-polimerowa 6000mAh
|  | 14 | Obudowa | Metalowa
|  | 15 | Wyposażenie dodatkowe | Etui składane, możliwość złożenia na stojak
|  | 16 | Certyfikaty i standardy | Deklaracja zgodności CE
|  | 17 | Gwarancja | 2 lat, naprawa 14 dni roboczy od zgłoszenia, w miejscu instalacji
11 | Mazaki ozobot | Flamastry do kodowania/rysowania trasy, po której podążają Ozoboty. Mazaki powinny posiadać ścięte końcówki, dzięki czemu rysowana linia jest dokładnie tej szerokości jaka wymagana jest przez robota. Kolory czerwony, zielony i niebieski - dobrane tak aby robot poprawnie je odczytywał. |  |  | 0
12 | Drewnianie puzzle do ozobotów | Zestaw 96 drewnianych puzzli o różnych funkcjach (linie proste, zakręty, pauzy itp.) dla robotów Ozobot. |  |  | 0
13 | Zestaw matematyczno - humanistyczny z matą do kodowania | W skład zestawu wchodzi: dwustronna mata do kodowania 150x150 cm, komplet 200 kubeczków, komplet 350 krążków matematycznych i humanistycznych oraz książka Kodowanie na Dywanie 2 z zestawem 26 zeszytów ćwiczeń dla dzieci |  |  | 0

## SP 76
Data dostawy (dzień dostawy):
Lp. | ARKUSZ KALKULACYJNY WRAZ ZE SZCZEGÓŁOWYM OPISEM PRZEDMIOTU ZAMÓWIENIA DLA ZADANIA 1 - Szkoła Podstawowa nr 76 z Oddziałami Sportowymi im. I Armii Wojska Polskiego |  |  |  | Liczba szt. | cena jednostkowa netto | wartość netto | stawka VAT [wpisz cyfrą] | wartość podatku VAT | cena jednostkowa brutto | wartość brutto
1 | Tablica multimedialna z projektorem i uchwytem cz.1 : Tablica – możliwość zainstalowania w przyszłości oprogramowania oraz podłączenia urządzeń takich jak: klawiatura specjalistyczna, urządzenia zastępujące mysz komputerową, dla osób niedosłyszących, niedowidzących oraz dla osób z niepełnosprawnością ruchową | Nr. | Nazwa parametru | Opis parametru | 0
|  | 1. | Przekątna | Min. 90”
|  | 2. | Powierzchnia robocza | Min. 87”
|  | 3. | Proporcje obrazu | Min. 16:9
|  | 4. | Suchościeralna | Tak
|  | 5. | Matowa | Tak
|  | 6. | Obsługa | Dowolny wskaźnik (palec, pisak)
|  | 7. | Technologia wyświetlacza | podczerwień
|  | 8. | Złącza | 1 x USB
|  | 9. | Oprogramowanie | Oprogramowanie umożliwiające prawidłowe podłączenie tablicy z komputerem i wyświetlanie obrazu z pulpitu w języku polskim. Inne funkcje: - dodawanie stron - przechwytywanie (zrzuty) ekranu i pulpitu - cofanie i ponawianie zmian - opcje pisaka (grubość, kolor, długopis) - wstawianie figur geometrycznych - gumka - wstawianie pola tekstowego - narzędzia linijka, ekierka, cyrkiel, kątomierz - możliwość wyboru tła slajdu - wstawianie do projektu obrazów i filmów
|  | 10. | Obsługiwane systemy operacyjne | system, którym dysponuje zamawiający t.j. Windows 10
|  | 11. | Akcesoria w zestawie | Instrukcja obsługi (tablicy i oprogramowania) – wersja papierowa w języku polskim - Pisaki (2 szt) - Kompatybilny przewód USB 5m lub 10m w zależności od miejsca instalacji - Uchwyty do montażu na ścianie
|  | 12. | Certyfikat (należy dołączyć do oferty) | Deklaracja zgodności CE
|  | 13. | Inne | Montaż na ściennie, przewody poprowadzone w korytkach
|  | 14. | Gwarancja | 3 lata, naprawa 14 dni od zgłoszenia, naprawa w miejscu instalacji
2 | Tablica multimedialna z projektorem i uchwytem cz.2 : Projektor | Nr. | Nazwa parametru | Opis parametru | 0
|  | 1. | Projekcja | Krótkoogniskowa
|  | 2. | Technologia wyświetlania | DLP lub 3LCD
|  | 3. | Rozdzielczość rzeczywista | 1280 x 800 lub 1280 x 720
|  | 4. | Obsługiwana rozdzielczość | 640 x 480 do 1920 x 1200‎ lub 640 x 480 do 1920 x 1080
|  | 5. | Jasność | Min. 3000 ANSI Lumenów
|  | 6. | Kontrast statyczny | 15 000:1
|  | 7. | Obiektyw | Obiektyw‎ F = 2.6 f = 6.9 mm‎ Współczynnik projekcji (przekątna @ odległość) maksymalnie 0.5 Podane parametry mogą różnić się +/-10%
|  | 8. | Proporcje obrazu | Natywny 16:10 lub 16:9
|  | 9. | Trwałość źródła światła | Min. do 10000 h (w trybie oszczędnym)
|  | 10. | Kompatybilność ze standardami wideo | NTSC PAL SECAM
|  | 11. | Gniazda we/wy | 1 x HDMI
|  | 12. | Poziom hałasu normalna | Maksymalnie 37 dB
|  | 13. | Pobór mocy | Maksymalnie 300 W
|  | 14. | Pozostałe parametry | głośnik 10W zamrożenie ekranu manualna korekcja efektu trapezowego
|  | 15. | Dodatkowe wyposażenie | Regulowany uchwyt do montażu do ściany (nad tablicą interaktywną) Kabel HDMI 5 lub 10m w zależności od miejsca instalacji + adapter DVI lub DisplayPort z zależności od miejsca instalacji Kabel zasilający 5 lub 10m w zależności od miejsca instalacji
|  | 16. | Certyfikaty (należy dołączyć do oferty) | Deklaracja zgodności CE
|  | 17. | Inne | Montaż do ściany, przewody poprowadzone w korytkach
|  | 18. | Gwarancja | 2 lata, na lampę 1 rok lub 2000 godz., naprawa 14 dni od zgłoszenia, w miejscu instalacji
3 | Drukarka wielofunkcyjna | Nr | Nazwa parametru | Opis parametru | 0
|  | 1. | Funkcje urządzenia | Drukowanie, kopiowanie, skanowanie
|  | 2. | Rodzaj druku | Laserowy
|  | 3. | Panel kontrolny | 4,3" dotykowy kolorowy
|  | 4. | Obsługiwane formaty druku | A6, A5, A4
|  | 5. | Wydruk pierwszej strony | Maksymalnie po 15 sekundach
|  | 6. | Drukowanie z USB | JPG/PDF
|  | 7. | Druk w kolorze | Tak
|  | 8. | Rozdzielczość druku | Min. 600 x 600 dpi
|  | 9. | Parametry skanowania | Skaner płaski, automatyczny podajnik dokumentów Min. 29 stron na minutę / 20 stron w kolorze Rozdzielczość skanowania: min. 1200 x 1200 dpi Skanowanie do PDF/JPG
|  | 10. | Parametry kopiowania | Szybkość kopiowania: min. 27 kopii / na minutę (A4 Kolor, Czarny) Rozdzielczość: min. 600 x 600 dpi Powiększenie/pomniejszenie: 25 - 400%
|  | 11. | Maks. prędkość druku w czerni | 27 str./min
|  | 12. | Maks. prędkość druku w kolorze | 27 str./min
|  | 13. | Druk Photo | Tak
|  | 14. | Druk dwustronny | Automatyczny
|  | 15. | Obciążenie miesięczne | 50 000 arkuszy/miesiąc
|  | 16. | Zainstalowana pamięć | 512 MB
|  | 17. | Języki drukowania | PCL 6, PCL 5c, emulacja postscript level 3, PDF
|  | 18. | Podajnik papieru | Podajnik uniwersalny (1) na min. 50 arkuszy Podajnik uniwersalny (2) na min. 250 arkuszy Opcjonalny podajnik (3) na min. 500 arkuszy ADF: do min. 50 arkuszy
|  | 19. | Odbiornik papieru | Odbiornik papieru na min. 150 arkuszy
|  | 20. | Rodzaj nośnika | Papier (bond, do druku broszur, kolorowy, błyszczący, fotograficzny, zwykły, wstępnie zadrukowany, dziurkowany, ekologiczny, szorstki), pocztówki, etykiety, koperty
|  | 21. | Gramatura papieru (min.) | 60 g/m²
|  | 22. | Gramatura papieru (maks.) | 160 g/m²
|  | 23. | Ethernet | 10/100/1000 Mb/s, 802.11b/g/n
|  | 24. | Złącza | RJ-45, 1 x USB 2.0, 1 x USB (Type B)
|  | 25. | Akcesoria w zestawie | 4 preinstalowane tonery (czarny min. 2400 stron, CMY min. 1200 stron) Dokumentacja, oprogramowanie i dokumentacja na CD-ROM Przewód zasilania Kabel USB, kabel LAN
|  | 26. | Inne | Obsługa tonerów wysokiej wydajności (czarny min. 7500 stron, CMY min. 6000 stron)
|  | 27. | Pobór mocy | Maksymalnie 580W
|  | 28. | Wsparcie techniczne | Dostęp do najnowszych sterowników i uaktualnień na stronie producenta realizowany poprzez podanie na dedykowanej stronie internetowej producenta numeru seryjnego lub modelu urządzenia.
|  | 29. | Gwarancja | 2 lata, naprawa 14 dni od zgłoszenia, w miejscu instalacji
4 | Laptop nauczycielski z torbą | Nr. | Nazwa parametru | Opis parametru | 0
|  | 1. | Typ | Komputer przenośny typu notebook z ekranem 15,6"
|  | 2. | Ekran | 15,6” o rozdzielczości 1920 x 1080 w technologii LED IPS, przeciwodblaskowy, matowy, 220 cd/m², 67% sRGB
|  | 3. | Procesor | aprojektowany do pracy w komputerach przenośnych. Zaoferowany procesor musi uzyskiwać w teście Passmark CPU Mark wynik min.: 5 770 punktów (wynik zaproponowanego procesora musi znajdować się na stronie http://www.cpubenchmark.net)
|  | 4. | Pamięć operacyjna RAM | 8GB, możliwość rozbudowy do 16GB
|  | 5. | Parametry pamięci masowej | 256GB SSD M.2 (zainstalowany system)
|  | 6. | Karta graficzna | dedykowana z pamięcią 2GB RAM, osiągająca w teście Passmark G3D Mark wynik na poziomie min.: 1400 punktów (wynik zaproponowanej grafiki musi znajdować się na stronie http://www.videocardbenchmark.net)
|  | 7. | Wbudowane porty i złącza: | 1 USB 3.1 Type-C Gen 1 (zasilanie, DisplayPort) 1 USB 3.1 Gen 1 1 USB 3.0 (ładowanie) 1 HDMI 1.4b 1 RJ-45 1 słuchawki/mikrofon jack combo
|  | 8. | Karta sieciowa | LAN 10/100/1000 Ethernet RJ45 zintegrowana z płytą główną oraz WLAN 802.11 a/b/g/n/ac wraz z Bluetooth 5
|  | 9. | Wyposażenie multimedialne | Karta dźwiękowa zgodna z DTS, wbudowane głośniki stereo Wbudowana w obudowę matrycy kamera HD 720p z mikrofonem
|  | 10. | Klawiatura | W układzie US-QWERTY, odporna na zalanie, min. 101 klawiszy z wydzieloną z prawej strony strefą klawiszy numerycznych
|  | 11. | Urządzenie wskazujące | Tabliczka dotykowa ClickPad z obsługą gestów wielodotykowych
|  | 12. | Wymagania dotyczące baterii i zasilania | 45Wh, Li-Ion. Zasilacz o mocy min. 45W
|  | 13. | System operacyjny | Preinstalowany fabrycznie 64-bitowy system operacyjny w wersji PL, umożliwiający wykonanie kopii zapasowych i przywracanie systemu z możliwością automatycznego przywrócenia wersji wcześniejszej. Możliwość zdalnej automatycznej instalacji, konfiguracji, administrowania oraz aktualizowania systemu; możliwość podłączenia do domeny Active Directory Windows Server. Zdalna pomoc i współdzielenie aplikacji – możliwość zdalnego przejęcia sesji zalogowanego użytkownika, celem rozwiązania problemu z komputerem. Możliwość dokonywania aktualizacji i poprawek systemu przez Internet z możliwością wyboru instalowanych poprawek. Możliwość dokonywania uaktualnień sterowników urządzeń przez Internet. Wsparcie dla większości powszechnie używanych urządzeń peryferyjnych. Wyposażenie systemu w graficzny interfejs użytkownika w języku polskim. Darmowe aktualizacje w ramach wersji systemu operacyjnego przez Internet (niezbędne aktualizacje i poprawki muszą być dostarczane bez dodatkowych opłat). Wbudowana zapora internetowa dla ochrony połączeń internetowych. Zintegrowana z systemem konsola do zarządzania ustawieniami zapory i regułami IPv4 i IPv6. System operacyjny musi być kompatybilny z systemami funkcjonującymi u Zamawiającego, tj. Windows 10, Windows Server 2012/2016. Data wydania dystrybucji systemu nie może być starsza niż 2018 rok. Licencja i oprogramowanie muszą być fabrycznie nowe, nieużywane i nigdy wcześniej nie aktywowane.
|  | 14. | Oprogramowanie biurowe | Pakiet oprogramowania biurowego w wersji PL, kompatybilny z zainstalowanym systemem operacyjnym, zawierający arkusz kalkulacyjny, edytor tekstów, program umożliwiający odtworzenie oraz tworzenie prezentacji multimedialnych, narzędzie do zarządzania informacją prywatną (pocztą elektroniczną, kalendarzem, kontaktami i zadaniami). Pakiet musi zapewniać: zachowanie pełnej zgodności z formatami plików utworzonych za pomocą oprogramowania Microsoft Excel 2003 -2019, z uwzględnieniem poprawnej realizacji użytych w nich funkcji specjalnych i makropoleceń; pracę na dokumentach utworzonych przy pomocy Microsoft Word 2003 -2019 z zapewnieniem bezproblemowej i bezzwłocznej konwersji wszystkich elementów i atrybutów dokumentu; umożliwiający otwieranie i zapewniający w 100% kompatybilność z plikami formularzy Excel; Wymagania odnośnie interfejsu użytkownika: pełna polska wersja językowa interfejsu użytkownika z możliwością przełączania wersji językowej interfejsu na inne języki, w tym język angielski; prostota i intuicyjność obsługi, pozwalająca na pracę osobom nieposiadającym umiejętności technicznych; narzędzie wspomagające procesy migracji z poprzednich wersji pakietu i badania zgodności z dokumentami wytworzonymi w pakietach biurowych. Oprogramowanie musi umożliwiać dostosowanie dokumentów i szablonów do potrzeb instytucji. Oprogramowanie musi umożliwiać opatrywanie dokumentów metadanymi. W skład oprogramowania muszą wchodzić narzędzia programistyczne umożliwiające automatyzację pracy i wymianę danych pomiędzy dokumentami i aplikacjami (język makropoleceń, język skryptowy). Do aplikacji musi być dostępna pełna dokumentacja w języku polskim. Edytor tekstów musi umożliwiać: edycję i formatowanie tekstu w języku polskim wraz z obsługą języka polskiego w zakresie sprawdzania pisowni i poprawności gramatycznej oraz funkcjonalnością słownika wyrazów bliskoznacznych i autokorekty; edycję i formatowanie tekstu w języku angielskim wraz z obsługą języka angielskiego w zakresie sprawdzania pisowni i poprawności gramatycznej oraz funkcjonalnością słownika wyrazów bliskoznacznych i autokorekty; wstawianie oraz formatowanie tabel; wstawianie oraz formatowanie obiektów graficznych; wstawianie wykresów i tabel z arkusza kalkulacyjnego (tabele przestawne); automatyczne numerowanie rozdziałów, punktów, akapitów, tabel i rysunków; automatyczne tworzenie spisów treści; formatowanie nagłówków i stopek stron; śledzenie i porównywanie zmian wprowadzonych przez użytkowników w dokumencie; zapamiętywanie i wskazywanie miejsca, w którym zakończona była edycja dokumentu przed jego uprzednim zamknięciem; nagrywanie, tworzenie i edycję makr automatyzujących wykonywanie czynności; określenie układu strony (pionowa/pozioma); wydruk dokumentów; wykonywanie korespondencji seryjnej bazując na danych adresowych pochodzących z arkusza kalkulacyjnego i z narzędzia do zarządzania informacją prywatną; zapis plików w formacie PDF; zabezpieczenie dokumentów hasłem przed odczytem oraz przed wprowadzaniem modyfikacji; możliwość wyboru jednej z zapisanych wersji dokumentu, nad którym pracuje wiele osób; Arkusz kalkulacyjny musi umożliwiać: tworzenie raportów tabelarycznych; tworzenie wykresów liniowych, słupkowych, kołowych; tworzenie arkuszy kalkulacyjnych zawierających teksty, dane liczbowe oraz formuły przeprowadzające operacje matematyczne, logiczne, tekstowe, statystyczne oraz operacje na danych finansowych i na miarach czasu; tworzenie raportów z zewnętrznych źródeł danych (inne arkusze kalkulacyjne, bazy danych zgodne z ODBC, pliki tekstowe, pliki XML, WebService); obsługę kostek OLAP oraz tworzenie i edycję kwerend bazodanowych i webowych; tworzenie raportów tabeli przestawnych umożliwiających dynamiczną zmianę wymiarów oraz wykresów bazujących na danych z tabeli przestawnych; wyszukiwanie i zamianę danych; wykonywanie analiz danych przy użyciu formatowania warunkowego; nazywanie komórek arkusza i odwoływanie się w formułach po takiej nazwie; nagrywanie, tworzenie i edycję makr automatyzujących wykonywanie czynności; formatowanie czasu, daty i wartości finansowych z polskim formatem; zapis wielu arkuszy kalkulacyjnych w jednym pliku; inteligentne uzupełnianie komórek w kolumnie według rozpoznanych wzorców, wraz z ich możliwością poprawiania poprzez modyfikację proponowanych formuł; możliwość przedstawienia różnych wykresów przed ich finalnym wyborem (tylko po najechaniu znacznikiem myszy na dany rodzaj wykresu); zabezpieczenie dokumentów hasłem przed odczytem oraz przed wprowadzaniem modyfikacji; Narzędzie do przygotowywania i prowadzenia prezentacji musi umożliwiać: przygotowywanie prezentacji multimedialnych, które będą: prezentowane przy użyciu projektora multimedialnego; drukowane w formacie umożliwiającym robienie notatek; zapisanie jako prezentacja tylko do odczytu; nagrywanie narracji i dołączanie jej do prezentacji; opatrywanie slajdów notatkami dla prezentera; umieszczanie i formatowanie tekstów, obiektów graficznych, tabel, nagrań dźwiękowych i wideo; umieszczanie tabel i wykresów pochodzących z arkusza kalkulacyjnego; odświeżenie wykresu znajdującego się w prezentacji po zmianie danych w źródłowym arkuszu kalkulacyjnym; możliwość tworzenia animacji obiektów i całych slajdów; prowadzenie prezentacji w trybie prezentera, gdzie slajdy są widoczne na jednym monitorze lub projektorze, a na drugim widoczne są slajdy i notatki prezentera, z możliwością podglądu następnego slajdu; Narzędzie do zarządzania informacją prywatną (pocztą elektroniczną, kalendarzem, kontaktami i zadaniami) musi umożliwiać: pobieranie i wysyłanie poczty elektronicznej z serwera pocztowego; przechowywanie wiadomości na serwerze lub w lokalnym pliku tworzonym z zastosowaniem efektywnej kompresji danych; filtrowanie niechcianej poczty elektronicznej (SPAM) oraz określanie listy zablokowanych i bezpiecznych nadawców; tworzenie katalogów, pozwalających katalogować pocztę elektroniczną; automatyczne grupowanie poczty o tym samym tytule; tworzenie reguł przenoszących automatycznie nową pocztę elektroniczną do określonych katalogów bazując na słowach zawartych w tytule, adresie nadawcy i odbiorcy; oflagowanie poczty elektronicznej z określeniem terminu przypomnienia, oddzielnie dla nadawcy i adresatów; mechanizm ustalania liczby wiadomości, które mają być synchronizowane lokalnie; zarządzanie kalendarzem; udostępnianie kalendarza innym użytkownikom z możliwością określania uprawnień użytkowników; przeglądanie kalendarza innych użytkowników; zapraszanie uczestników na spotkanie, co po ich akceptacji powoduje automatyczne wprowadzenie spotkania w ich kalendarzach; zarządzanie listą zadań; zlecanie zadań innym użytkownikom; zarządzanie listą kontaktów; udostępnianie listy kontaktów innym użytkownikom; przeglądanie listy kontaktów innych użytkowników; Licencja dla instytucji edukacyjnej.
|  | 15. | Certyfikaty i standardy | Certyfikat ISO 9001:2000 lub certyfikat równoważny dla producenta sprzętu Certyfikat ISO 14001 lub certyfikat równoważny dla producenta sprzętu Deklaracja zgodności CE
|  | 16. | Ergonomia | Głośność Sound Pressure mierzona zgodnie z normą ISO 7779 lub certyfikat równoważny oraz wykazana zgodnie z normą ISO 9296 lub certyfikat równoważny w pozycji operatora w trybie (IDLE) wynosząca maksymalnie 27 (LpAm, decibels)
|  | 17. | Waga i wymiary | Waga max. 2,5 kg z baterią
|  | 18. | Wyposażenie dodatkowe | Torba, mysz
|  | 19. | Wsparcie techniczne | Dostęp do najnowszych sterowników i uaktualnień na stronie producenta zestawu realizowany poprzez podanie na dedykowanej stronie internetowej producenta numeru seryjnego lub modelu komputera.
|  | 20. | Gwarancja | producenta 3 lat, naprawa następny dzień roboczy od zgłoszenia, w miejscu instalacji
5 | Laptop uczniowski | Nr | Nazwa parametru | Opis parametru | 0
|  | 1. | Typ | Komputer przenośny typu notebook z ekranem 15,6"
|  |  | Ekran | 15,6” o rozdzielczości 1920 x 1080 w technologii LED IPS, przeciwodblaskowy, matowy, 220 cd/m², 67% sRGB
|  | 2. | Procesor | zaprojektowany do pracy w komputerach przenośnych. Zaoferowany procesor musi uzyskiwać w teście Passmark CPU Mark wynik min.: 5 770 punktów (wynik zaproponowanego procesora musi znajdować się na stronie http://www.cpubenchmark.net)
|  | 3. | Pamięć operacyjna RAM | 8GB, możliwość rozbudowy do 16GB
|  | 4. | Parametry pamięci masowej | 256GB SSD M.2 (zainstalowany system)
|  | 5. | Karta graficzna | Wbudowana w procesor, osiągająca w teście Passmark G3D Mark wynik na poziomie min.: 840 punktów (wynik zaproponowanej grafiki musi znajdować się na stronie http://www.videocardbenchmark.net)
|  | 6. | Wbudowane porty i złącza: | 1 USB 3.1 Type-C Gen 1 (zasilanie, DisplayPort)
1 USB 3.1 Gen 1
1 USB 3.0 (ładowanie)
1 HDMI 1.4b
1 RJ-45
1 słuchawki/mikrofon jack combo
|  | 7. | Karta sieciowa | LAN 10/100/1000 Ethernet RJ45 zintegrowana z płytą główną oraz WLAN 802.11 a/b/g/n/ac wraz z Bluetooth 5
|  | 8. | Wyposażenie multimedialne | Karta dźwiękowa zgodna z DTS, wbudowane głośniki stereo
Wbudowana w obudowę matrycy kamera HD 720p z mikrofonem
|  | 9. | Klawiatura | W układzie US-QWERTY, odporna na zalanie, min. 101 klawiszy z wydzieloną z prawej strony strefą klawiszy numerycznych
|  | 10. | Urządzenie wskazujące | Tabliczka dotykowa ClickPad z obsługą gestów wielodotykowych
|  | 12. | Wymagania dotyczące baterii i zasilania | 45Wh, Li-Ion. Zasilacz o mocy min. 45W
|  | 13. | System operacyjny | Preinstalowany fabrycznie 64-bitowy system operacyjny w wersji PL, umożliwiający wykonanie kopii zapasowych i przywracanie systemu z możliwością automatycznego przywrócenia wersji wcześniejszej. Możliwość zdalnej automatycznej instalacji, konfiguracji, administrowania oraz aktualizowania systemu; możliwość podłączenia do domeny Active Directory Windows Server. Zdalna pomoc i współdzielenie aplikacji – możliwość zdalnego przejęcia sesji zalogowanego użytkownika, celem rozwiązania problemu z komputerem. Możliwość dokonywania aktualizacji i poprawek systemu przez Internet z możliwością wyboru instalowanych poprawek. Możliwość dokonywania uaktualnień sterowników urządzeń przez Internet. Wsparcie dla większości powszechnie używanych urządzeń peryferyjnych. Wyposażenie systemu w graficzny interfejs użytkownika w języku polskim. Darmowe aktualizacje w ramach wersji systemu operacyjnego przez Internet (niezbędne aktualizacje i poprawki muszą być dostarczane bez dodatkowych opłat). Wbudowana zapora internetowa dla ochrony połączeń internetowych. Zintegrowana z systemem konsola do zarządzania ustawieniami zapory i regułami IPv4 i IPv6. System operacyjny musi być kompatybilny z systemami funkcjonującymi u Zamawiającego, tj. Windows 10, Windows Server 2012/2016. Data wydania dystrybucji systemu nie może być starsza niż 2018 rok.
|  | 14. | Oprogramowanie biurowe | Pakiet oprogramowania biurowego w wersji PL, kompatybilny z zainstalowanym systemem operacyjnym, zawierający arkusz kalkulacyjny, edytor tekstów, program umożliwiający odtworzenie oraz tworzenie prezentacji multimedialnych, narzędzie do zarządzania informacją prywatną (pocztą elektroniczną, kalendarzem, kontaktami i zadaniami). Pakiet musi zapewniać: zachowanie pełnej zgodności z formatami plików utworzonych za pomocą oprogramowania Microsoft Excel 2003 -2019, z uwzględnieniem poprawnej realizacji użytych w nich funkcji specjalnych i makropoleceń; pracę na dokumentach utworzonych przy pomocy Microsoft Word 2003 -2019 z zapewnieniem bezproblemowej i bezzwłocznej konwersji wszystkich elementów i atrybutów dokumentu; umożliwiający otwieranie i zapewniający w 100% kompatybilność z plikami formularzy Excel; Wymagania odnośnie interfejsu użytkownika: pełna polska wersja językowa interfejsu użytkownika z możliwością przełączania wersji językowej interfejsu na inne języki, w tym język angielski; prostota i intuicyjność obsługi, pozwalająca na pracę osobom nieposiadającym umiejętności technicznych; narzędzie wspomagające procesy migracji z poprzednich wersji pakietu i badania zgodności z dokumentami wytworzonymi w pakietach biurowych. Oprogramowanie musi umożliwiać dostosowanie dokumentów i szablonów do potrzeb instytucji. Oprogramowanie musi umożliwiać opatrywanie dokumentów metadanymi. W skład oprogramowania muszą wchodzić narzędzia programistyczne umożliwiające automatyzację pracy i wymianę danych pomiędzy dokumentami i aplikacjami (język makropoleceń, język skryptowy). Do aplikacji musi być dostępna pełna dokumentacja w języku polskim. Edytor tekstów musi umożliwiać: edycję i formatowanie tekstu w języku polskim wraz z obsługą języka polskiego w zakresie sprawdzania pisowni i poprawności gramatycznej oraz funkcjonalnością słownika wyrazów bliskoznacznych i autokorekty; edycję i formatowanie tekstu w języku angielskim wraz z obsługą języka angielskiego w zakresie sprawdzania pisowni i poprawności gramatycznej oraz funkcjonalnością słownika wyrazów bliskoznacznych i autokorekty; wstawianie oraz formatowanie tabel; wstawianie oraz formatowanie obiektów graficznych; wstawianie wykresów i tabel z arkusza kalkulacyjnego (tabele przestawne); automatyczne numerowanie rozdziałów, punktów, akapitów, tabel i rysunków; automatyczne tworzenie spisów treści; formatowanie nagłówków i stopek stron; śledzenie i porównywanie zmian wprowadzonych przez użytkowników w dokumencie; zapamiętywanie i wskazywanie miejsca, w którym zakończona była edycja dokumentu przed jego uprzednim zamknięciem; nagrywanie, tworzenie i edycję makr automatyzujących wykonywanie czynności; określenie układu strony (pionowa/pozioma); wydruk dokumentów; wykonywanie korespondencji seryjnej bazując na danych adresowych pochodzących z arkusza kalkulacyjnego i z narzędzia do zarządzania informacją prywatną; zapis plików w formacie PDF; zabezpieczenie dokumentów hasłem przed odczytem oraz przed wprowadzaniem modyfikacji; możliwość wyboru jednej z zapisanych wersji dokumentu, nad którym pracuje wiele osób; Arkusz kalkulacyjny musi umożliwiać: tworzenie raportów tabelarycznych; tworzenie wykresów liniowych, słupkowych, kołowych; tworzenie arkuszy kalkulacyjnych zawierających teksty, dane liczbowe oraz formuły przeprowadzające operacje matematyczne, logiczne, tekstowe, statystyczne oraz operacje na danych finansowych i na miarach czasu; tworzenie raportów z zewnętrznych źródeł danych (inne arkusze kalkulacyjne, bazy danych zgodne z ODBC, pliki tekstowe, pliki XML, WebService); obsługę kostek OLAP oraz tworzenie i edycję kwerend bazodanowych i webowych; tworzenie raportów tabeli przestawnych umożliwiających dynamiczną zmianę wymiarów oraz wykresów bazujących na danych z tabeli przestawnych; wyszukiwanie i zamianę danych; wykonywanie analiz danych przy użyciu formatowania warunkowego; nazywanie komórek arkusza i odwoływanie się w formułach po takiej nazwie; nagrywanie, tworzenie i edycję makr automatyzujących wykonywanie czynności; formatowanie czasu, daty i wartości finansowych z polskim formatem; zapis wielu arkuszy kalkulacyjnych w jednym pliku; inteligentne uzupełnianie komórek w kolumnie według rozpoznanych wzorców, wraz z ich możliwością poprawiania poprzez modyfikację proponowanych formuł; możliwość przedstawienia różnych wykresów przed ich finalnym wyborem (tylko po najechaniu znacznikiem myszy na dany rodzaj wykresu); zabezpieczenie dokumentów hasłem przed odczytem oraz przed wprowadzaniem modyfikacji; Narzędzie do przygotowywania i prowadzenia prezentacji musi umożliwiać: przygotowywanie prezentacji multimedialnych, które będą: prezentowane przy użyciu projektora multimedialnego; drukowane w formacie umożliwiającym robienie notatek; zapisanie jako prezentacja tylko do odczytu; nagrywanie narracji i dołączanie jej do prezentacji; opatrywanie slajdów notatkami dla prezentera; umieszczanie i formatowanie tekstów, obiektów graficznych, tabel, nagrań dźwiękowych i wideo; umieszczanie tabel i wykresów pochodzących z arkusza kalkulacyjnego; odświeżenie wykresu znajdującego się w prezentacji po zmianie danych w źródłowym arkuszu kalkulacyjnym; możliwość tworzenia animacji obiektów i całych slajdów; prowadzenie prezentacji w trybie prezentera, gdzie slajdy są widoczne na jednym monitorze lub projektorze, a na drugim widoczne są slajdy i notatki prezentera, z możliwością podglądu następnego slajdu; Narzędzie do zarządzania informacją prywatną (pocztą elektroniczną, kalendarzem, kontaktami i zadaniami) musi umożliwiać: pobieranie i wysyłanie poczty elektronicznej z serwera pocztowego; przechowywanie wiadomości na serwerze lub w lokalnym pliku tworzonym z zastosowaniem efektywnej kompresji danych; filtrowanie niechcianej poczty elektronicznej (SPAM) oraz określanie listy zablokowanych i bezpiecznych nadawców; tworzenie katalogów, pozwalających katalogować pocztę elektroniczną; automatyczne grupowanie poczty o tym samym tytule; tworzenie reguł przenoszących automatycznie nową pocztę elektroniczną do określonych katalogów bazując na słowach zawartych w tytule, adresie nadawcy i odbiorcy; oflagowanie poczty elektronicznej z określeniem terminu przypomnienia, oddzielnie dla nadawcy i adresatów; mechanizm ustalania liczby wiadomości, które mają być synchronizowane lokalnie; zarządzanie kalendarzem; udostępnianie kalendarza innym użytkownikom z możliwością określania uprawnień użytkowników; przeglądanie kalendarza innych użytkowników; zapraszanie uczestników na spotkanie, co po ich akceptacji powoduje automatyczne wprowadzenie spotkania w ich kalendarzach; zarządzanie listą zadań; zlecanie zadań innym użytkownikom; zarządzanie listą kontaktów; udostępnianie listy kontaktów innym użytkownikom; przeglądanie listy kontaktów innych użytkowników; Licencja dla instytucji edukacyjnej. Data wydania dystrybucji systemu nie może być starsza niż 2018 rok.
|  | 15. | Certyfikaty i standardy | - Certyfikat ISO 9001:2000 lub certyfikat równoważny dla producenta sprzętu
- Certyfikat ISO 14001 lub certyfikat równoważny dla producenta sprzętu
- Deklaracja zgodności CE
- Certyfikat EPEAT na poziomie GOLD dla Polski, wymagany wpis dotyczący oferowanej stacji dostępowej w internetowym katalogu http://www.epeat.net
|  | 16. | Ergonomia | Głośność Sound Pressure mierzona zgodnie z normą ISO 7779 lub certyfikat równoważny oraz wykazana zgodnie z normą ISO 9296 lub certyfikat równoważny w pozycji operatora w trybie (IDLE) wynosząca maksymalnie 27 (LpAm, decibels)
|  | 17. | Waga i wymiary | Waga max. 2,5 kg z baterią
|  | 18. | Wyposażenie dodatkowe | słuchawki z mikrofonem wtyk jack combo, mysz
|  | 19. | Wsparcie | Dostęp do najnowszych sterowników i uaktualnień na stronie producenta zestawu realizowany poprzez podanie na dedykowanej stronie internetowej producenta numeru seryjnego lub modelu komputera.
techniczne
|  | 20. | Gwarancja | producenta 3 lat, naprawa następny dzień roboczy od zgłoszenia, w miejscu instalacji
6 | Szafa mobilna ładująca na laptopy | Nr | Nazwa parametru | Opis parametru | 0
|  | 1. | Rodzaj | · Funkcja ładowania baterii oraz możliwość przechowywania i łatwego przewożenia 30 laptopów
· Gniazdka 230V, do których podłączane są oryginalne zasilacze laptopów
· Współpraca z laptopami dostarczonymi w ramach tego zamówienia
|  | 2. | Budowa | · W trzech kolumnach po 10 gniazdek (Σ 30 laptopów)
· wymiar przestrzeni roboczej zapewniający miejsce dla laptopów dostarczonych w ramach tego zamówienia
· Uchwyty do przemieszczania po obu stronach
· Cztery kółka jezdne (z gumy nie brudzącej) o średnicy 100 mm i nośności 150 kg na kółko, w tym dwa z hamulcem
· Gumowe narożniki na krawędziach dolnych wózka
· Otwory wentylacyjne w korpusie do cyrkulacji powietrza
· Przewód przyłączeniowy o długości 3 m
|  | 3. | Zabezpieczenia | · Przeciążeniowe: bezpiecznik oraz sekwenser
· Świecąca dioda sygnalizująca pracę poszczególnych listew przyłączeniowych
· Drzwi wózka zabezpieczone przed dostępem osób niepowołanych zamkiem kluczowym z blokadą w dwóch punktach
|  | 4. | Certyfikaty | Deklaracja zgodności CE
|  | 5. | Gwarancja | 2 lat, naprawa 14 dni roboczy od zgłoszenia, w miejscu instalacji
7 | Szafa mobilna ładująca na tablety | Nr | Nazwa parametru | Opis parametru | 0
|  | 1. | Rodzaj | · Funkcja ładowania baterii oraz możliwość przechowywania i łatwego przewożenia 32 tabletów + 1 laptopa
· Współpraca z tabletami dostarczonymi w ramach tego zamówienia
|  | 2. | Budowa | · Wkłady wykonane z pianki niepalnej umożliwiające przechowywanie 32 szt. tabletów (wymiar przestrzeni roboczej umożliwiający ładowanie tabletów dostarczonych w ramach tego zamówienia)
· Ponumerowane przegródki
· Półka z gniazdem do ładowania laptopa
· Uchwyty do przemieszczania po obu stronach
· Cztery kółka jezdne (z gumy nie brudzącej) o średnicy 100 mm i nośności 150 kg na kółko, w tym dwa z hamulcem
· Gumowe narożniki na krawędziach dolnych wózka
· Otwory wentylacyjne w korpusie do cyrkulacji powietrza
· Przewód przyłączeniowy o długości 3 m
· Uchwyt – zwijacz przewodu umożliwiający nawinięcie przewodu zasilającego
|  | 3. | Zabezpieczenia | · Przeciążeniowe: bezpiecznik oraz sekwenser
· Zabezpieczenie przed przegrzaniem układu
· Wprowadzenie ogranicznika czasowego jednego ładowania
· Świecąca dioda sygnalizująca pracę poszczególnych listew przyłączeniowych
· Drzwi wózka zabezpieczone przed dostępem osób niepowołanych zamkiem kluczowym z blokadą w dwóch punktach
|  | 4. | Certyfikaty | Deklaracja zgodności CE
|  | 5. | Gwarancja | 2 lat, naprawa 14 dni roboczy od zgłoszenia, w miejscu instalacji
8 | Tablet dla ucznia | Nr | Nazwa parametru | Opis parametru | 0
|  | 1 | System operacyjny | Android wersja min. 9.0 z obsługą trybu DeX
|  | 2 | Wydajność | min. 1 900 punktów w teście PassMark, wynik zaproponowanego tabletu musi znajdować się na stronie https://www.androidbenchmark.net/device_list.php
|  | 3 | Pamięć RAM | 4 GB
|  | 4 | Pamięć | 64GB, obsługa MicroSD (do 512GB)
|  | 5 | Wyświetlacz | 10,5”
|  | 6 | Rozdzielczość wyświetlacza | 2560 x 1600 (WQXGA)
|  | 7 | Technologia wyświetlacza | sAMOLED
|  | 8 | Aparat | Nagrywanie: UHD 4K (3840 x 2160), 30 klatek/sekundę
Rozdzielczość tylnego aparatu: CMOS 13.0 Mpix
Rozdzielczość przedniego aparatu: CMOS 8.0 Mpix
Auto Focus
USB 3.1 Gen 1
|  | 9 | Łączność | 802.11 a/b/g/n/ac 2.4G+5GHz
ANT+, Bluetooth v5.0
|  | 10 | Technologia określania lokalizacji | GPS, Glonass, Galileo
|  | 11 | Czujniki | Akcelerometr, Czytnik linii papilarnych, Czujnik żyroskopowy, Czujnik geomagnetyczny, Czujnik Halla, Czujnik koloru RGB
|  | 12 | Dźwięk | Dolby Atmos
|  | 13 | Bateria | Litowo-polimerowa 7040mAh
|  | 14 | Obudowa | Metalowa
|  | 15 | Wyposażenie dodatkowe | Etui składane, możliwość złożenia na stojak
|  | 16 | Certyfikaty i standardy | Deklaracja zgodności CE
|  | 17 | Gwarancja | 2 lat, naprawa 14 dni roboczy od zgłoszenia, w miejscu instalacji
9 | Zestaw robotów cz.1: Robot | Nr | Nazwa parametru | Opis parametru | 1
|  | 1 | Przeznaczenie | Do nauki programowania przez dzieci
|  | 2 | Sposób programowania | Za pomocą puzzli Rysując trasę i proste kolorowe kody Programowanie za pomocą tableta i komputera, z wykorzystaniem języka programowania blockly (języka wizualnego, blokowego)
|  | 3 | Komunikacja | Przesyłanie programu za pomocą światła
|  | 4 | Akcesoria | oryginalne pudełko do przechowywania robota kabel USB do ładowania zestaw przykładowych tras instrukcja
|  | 5 | Certyfikaty i standardy | Deklaracja zgodności CE
|  | 6 | Gwarancja | 2 lat, naprawa 14 dni roboczy od zgłoszenia, w miejscu instalacji
10 | Zestaw robotów cz2.: Tablet | Nr | Nazwa parametru | Opis parametru | 1
|  | 1 | System operacyjny | Android wersja min. 9.0
|  | 2 | Wydajność | Min. 1 900 punktów w teście PassMark, wynik zaproponowanego tabletu musi znajdować się na stronie https://www.androidbenchmark.net/device_list.php
|  | 3 | Pamięć RAM | 2 GB
|  | 4 | Pamięć | 32GB + 32GB MicroSD, obsługa MicroSD (do 512GB)
|  | 5 | Wyświetlacz | 10,1”
|  | 6 | Rozdzielczość wyświetlacza | 1920×1200 WUXGA
|  | 7 | Technologia wyświetlacza | TFT IPS
|  | 8 | Aparat | Nagrywanie: FHD (1920 x 1080), 30 klatek/sekundę Rozdzielczość tylnego aparatu: CMOS 8.0 Mpix Rozdzielczość przedniego aparatu: CMOS 5.0 Mpix
|  | 9 | Łączność | 802.11 a/b/g/n/ac 2.4G + 5GHz ANT+, Bluetooth v5.0 USB 2.0
|  | 10 | Technologia określania lokalizacji | GPS, Glonass
|  | 11 | Czujniki | Akcelerometr
|  | 12 | Dźwięk | Dolby Atmos
|  | 13 | Bateria | Litowo-polimerowa 6000mAh
|  | 14 | Obudowa | Metalowa
|  | 15 | Wyposażenie dodatkowe | Etui składane, możliwość złożenia na stojak
|  | 16 | Certyfikaty i standardy | Deklaracja zgodności CE
|  | 17 | Gwarancja | 2 lat, naprawa 14 dni roboczy od zgłoszenia, w miejscu instalacji
11 | Mazaki ozobot | Flamastry do kodowania/rysowania trasy, po której podążają Ozoboty. Mazaki powinny posiadać ścięte końcówki, dzięki czemu rysowana linia jest dokładnie tej szerokości jaka wymagana jest przez robota. Kolory czerwony, zielony i niebieski - dobrane tak aby robot poprawnie je odczytywał. |  |  | 0
12 | Drewnianie puzzle do ozobotów | Zestaw 96 drewnianych puzzli o różnych funkcjach (linie proste, zakręty, pauzy itp.) dla robotów Ozobot. |  |  | 0
13 | Zestaw matematyczno - humanistyczny z matą do kodowania | W skład zestawu wchodzi: dwustronna mata do kodowania 150x150 cm, komplet 200 kubeczków, komplet 350 krążków matematycznych i humanistycznych oraz książka Kodowanie na Dywanie 2 z zestawem 26 zeszytów ćwiczeń dla dzieci |  |  | 0

## SP 113
Data dostawy (dzień dostawy):
Lp. | ARKUSZ KALKULACYJNY WRAZ ZE SZCZEGÓŁOWYM OPISEM PRZEDMIOTU ZAMÓWIENIA DLA ZADANIA 1 - Zespół Szkolno-Przedszkolny nr 1 |  |  |  | Liczba szt. | cena jednostkowa netto | wartość netto | stawka VAT [wpisz cyfrą] | wartość podatku VAT | cena jednostkowa brutto | wartość brutto
1 | Tablica multimedialna z projektorem i uchwytem cz.1 : Tablica – możliwość zainstalowania w przyszłości oprogramowania oraz podłączenia urządzeń takich jak: klawiatura specjalistyczna, urządzenia zastępujące mysz komputerową, dla osób niedosłyszących, niedowidzących oraz dla osób z niepełnosprawnością ruchową | Nr. | Nazwa parametru | Opis parametru | 1
|  | 1. | Przekątna | Min. 90”
|  | 2. | Powierzchnia robocza | Min. 87”
|  | 3. | Proporcje obrazu | Min. 16:9
|  | 4. | Suchościeralna | Tak
|  | 5. | Matowa | Tak
|  | 6. | Obsługa | Dowolny wskaźnik (palec, pisak)
|  | 7. | Technologia wyświetlacza | podczerwień
|  | 8. | Złącza | 1 x USB
|  | 9. | Oprogramowanie | Oprogramowanie umożliwiające prawidłowe podłączenie tablicy z komputerem i wyświetlanie obrazu z pulpitu w języku polskim. Inne funkcje: - dodawanie stron - przechwytywanie (zrzuty) ekranu i pulpitu - cofanie i ponawianie zmian - opcje pisaka (grubość, kolor, długopis) - wstawianie figur geometrycznych - gumka - wstawianie pola tekstowego - narzędzia linijka, ekierka, cyrkiel, kątomierz - możliwość wyboru tła slajdu - wstawianie do projektu obrazów i filmów
|  | 10. | Obsługiwane systemy operacyjne | system, którym dysponuje zamawiający t.j. Windows 10
|  | 11. | Akcesoria w zestawie | Instrukcja obsługi (tablicy i oprogramowania) – wersja papierowa w języku polskim - Pisaki (2 szt) - Kompatybilny przewód USB 5m lub 10m w zależności od miejsca instalacji - Uchwyty do montażu na ścianie
|  | 12. | Certyfikat (należy dołączyć do oferty) | Deklaracja zgodności CE
|  | 13. | Inne | Montaż na ściennie, przewody poprowadzone w korytkach
|  | 14. | Gwarancja | 3 lata, naprawa 14 dni od zgłoszenia, naprawa w miejscu instalacji
2 | Tablica multimedialna z projektorem i uchwytem cz.2 : Projektor | Nr. | Nazwa parametru | Opis parametru | 1
|  | 1. | Projekcja | Krótkoogniskowa
|  | 2. | Technologia wyświetlania | DLP lub 3LCD
|  | 3. | Rozdzielczość rzeczywista | 1280 x 800 lub 1280 x 720
|  | 4. | Obsługiwana rozdzielczość | 640 x 480 do 1920 x 1200‎ lub 640 x 480 do 1920 x 1080
|  | 5. | Jasność | Min. 3000 ANSI Lumenów
|  | 6. | Kontrast statyczny | 15 000:1
|  | 7. | Obiektyw | Obiektyw‎ F = 2.6 f = 6.9 mm‎ Współczynnik projekcji (przekątna @ odległość) maksymalnie 0.5 Podane parametry mogą różnić się +/-10%
|  | 8. | Proporcje obrazu | Natywny 16:10 lub 16:9
|  | 9. | Trwałość źródła światła | Min. do 10000 h (w trybie oszczędnym)
|  | 10. | Kompatybilność ze standardami wideo | NTSC PAL SECAM
|  | 11. | Gniazda we/wy | 1 x HDMI
|  | 12. | Poziom hałasu normalna | Maksymalnie 37 dB
|  | 13. | Pobór mocy | Maksymalnie 300 W
|  | 14. | Pozostałe parametry | głośnik 10W zamrożenie ekranu manualna korekcja efektu trapezowego
|  | 15. | Dodatkowe wyposażenie | Regulowany uchwyt do montażu do ściany (nad tablicą interaktywną) Kabel HDMI 5 lub 10m w zależności od miejsca instalacji + adapter DVI lub DisplayPort z zależności od miejsca instalacji Kabel zasilający 5 lub 10m w zależności od miejsca instalacji
|  | 16. | Certyfikaty (należy dołączyć do oferty) | Deklaracja zgodności CE
|  | 17. | Inne | Montaż do ściany, przewody poprowadzone w korytkach
|  | 18. | Gwarancja | 2 lata, na lampę 1 rok lub 2000 godz., naprawa 14 dni od zgłoszenia, w miejscu instalacji
3 | Drukarka wielofunkcyjna | Nr | Nazwa parametru | Opis parametru | 0
|  | 1. | Funkcje urządzenia | Drukowanie, kopiowanie, skanowanie
|  | 2. | Rodzaj druku | Laserowy
|  | 3. | Panel kontrolny | 4,3" dotykowy kolorowy
|  | 4. | Obsługiwane formaty druku | A6, A5, A4
|  | 5. | Wydruk pierwszej strony | Maksymalnie po 15 sekundach
|  | 6. | Drukowanie z USB | JPG/PDF
|  | 7. | Druk w kolorze | Tak
|  | 8. | Rozdzielczość druku | Min. 600 x 600 dpi
|  | 9. | Parametry skanowania | Skaner płaski, automatyczny podajnik dokumentów Min. 29 stron na minutę / 20 stron w kolorze Rozdzielczość skanowania: min. 1200 x 1200 dpi Skanowanie do PDF/JPG
|  | 10. | Parametry kopiowania | Szybkość kopiowania: min. 27 kopii / na minutę (A4 Kolor, Czarny) Rozdzielczość: min. 600 x 600 dpi Powiększenie/pomniejszenie: 25 - 400%
|  | 11. | Maks. prędkość druku w czerni | 27 str./min
|  | 12. | Maks. prędkość druku w kolorze | 27 str./min
|  | 13. | Druk Photo | Tak
|  | 14. | Druk dwustronny | Automatyczny
|  | 15. | Obciążenie miesięczne | 50 000 arkuszy/miesiąc
|  | 16. | Zainstalowana pamięć | 512 MB
|  | 17. | Języki drukowania | PCL 6, PCL 5c, emulacja postscript level 3, PDF
|  | 18. | Podajnik papieru | Podajnik uniwersalny (1) na min. 50 arkuszy Podajnik uniwersalny (2) na min. 250 arkuszy Opcjonalny podajnik (3) na min. 500 arkuszy ADF: do min. 50 arkuszy
|  | 19. | Odbiornik papieru | Odbiornik papieru na min. 150 arkuszy
|  | 20. | Rodzaj nośnika | Papier (bond, do druku broszur, kolorowy, błyszczący, fotograficzny, zwykły, wstępnie zadrukowany, dziurkowany, ekologiczny, szorstki), pocztówki, etykiety, koperty
|  | 21. | Gramatura papieru (min.) | 60 g/m²
|  | 22. | Gramatura papieru (maks.) | 160 g/m²
|  | 23. | Ethernet | 10/100/1000 Mb/s, 802.11b/g/n
|  | 24. | Złącza | RJ-45, 1 x USB 2.0, 1 x USB (Type B)
|  | 25. | Akcesoria w zestawie | 4 preinstalowane tonery (czarny min. 2400 stron, CMY min. 1200 stron) Dokumentacja, oprogramowanie i dokumentacja na CD-ROM Przewód zasilania Kabel USB, kabel LAN
|  | 26. | Inne | Obsługa tonerów wysokiej wydajności (czarny min. 7500 stron, CMY min. 6000 stron)
|  | 27. | Pobór mocy | Maksymalnie 580W
|  | 28. | Wsparcie techniczne | Dostęp do najnowszych sterowników i uaktualnień na stronie producenta realizowany poprzez podanie na dedykowanej stronie internetowej producenta numeru seryjnego lub modelu urządzenia.
|  | 29. | Gwarancja | 2 lata, naprawa 14 dni od zgłoszenia, w miejscu instalacji
4 | Laptop nauczycielski z torbą | Nr. | Nazwa parametru | Opis parametru | 2
|  | 1. | Typ | Komputer przenośny typu notebook z ekranem 15,6"
|  | 2. | Ekran | 15,6” o rozdzielczości 1920 x 1080 w technologii LED IPS, przeciwodblaskowy, matowy, 220 cd/m², 67% sRGB
|  | 3. | Procesor | zaprojektowany do pracy w komputerach przenośnych. Zaoferowany procesor musi uzyskiwać w teście Passmark CPU Mark wynik min.: 5 770 punktów (wynik zaproponowanego procesora musi znajdować się na stronie http://www.cpubenchmark.net)
|  | 4. | Pamięć operacyjna RAM | 8GB, możliwość rozbudowy do 16GB
|  | 5. | Parametry pamięci masowej | 256GB SSD M.2 (zainstalowany system)
|  | 6. | Karta graficzna | dedykowana z pamięcią 2GB RAM, osiągająca w teście Passmark G3D Mark wynik na poziomie min.: 1400 punktów (wynik zaproponowanej grafiki musi znajdować się na stronie http://www.videocardbenchmark.net)
|  | 7. | Wbudowane porty i złącza: | 1 USB 3.1 Type-C Gen 1 (zasilanie, DisplayPort) 1 USB 3.1 Gen 1 1 USB 3.0 (ładowanie) 1 HDMI 1.4b 1 RJ-45 1 słuchawki/mikrofon jack combo
|  | 8. | Karta sieciowa | LAN 10/100/1000 Ethernet RJ45 zintegrowana z płytą główną oraz WLAN 802.11 a/b/g/n/ac wraz z Bluetooth 5
|  | 9. | Wyposażenie multimedialne | Karta dźwiękowa zgodna z DTS, wbudowane głośniki stereo Wbudowana w obudowę matrycy kamera HD 720p z mikrofonem
|  | 10. | Klawiatura | W układzie US-QWERTY, odporna na zalanie, min. 101 klawiszy z wydzieloną z prawej strony strefą klawiszy numerycznych
|  | 11. | Urządzenie wskazujące | Tabliczka dotykowa ClickPad z obsługą gestów wielodotykowych
|  | 12. | Wymagania dotyczące baterii i zasilania | 45Wh, Li-Ion. Zasilacz o mocy min. 45W
|  | 13. | System operacyjny | Preinstalowany fabrycznie 64-bitowy system operacyjny w wersji PL, umożliwiający wykonanie kopii zapasowych i przywracanie systemu z możliwością automatycznego przywrócenia wersji wcześniejszej. Możliwość zdalnej automatycznej instalacji, konfiguracji, administrowania oraz aktualizowania systemu; możliwość podłączenia do domeny Active Directory Windows Server. Zdalna pomoc i współdzielenie aplikacji – możliwość zdalnego przejęcia sesji zalogowanego użytkownika, celem rozwiązania problemu z komputerem. Możliwość dokonywania aktualizacji i poprawek systemu przez Internet z możliwością wyboru instalowanych poprawek. Możliwość dokonywania uaktualnień sterowników urządzeń przez Internet. Wsparcie dla większości powszechnie używanych urządzeń peryferyjnych. Wyposażenie systemu w graficzny interfejs użytkownika w języku polskim. Darmowe aktualizacje w ramach wersji systemu operacyjnego przez Internet (niezbędne aktualizacje i poprawki muszą być dostarczane bez dodatkowych opłat). Wbudowana zapora internetowa dla ochrony połączeń internetowych. Zintegrowana z systemem konsola do zarządzania ustawieniami zapory i regułami IPv4 i IPv6. System operacyjny musi być kompatybilny z systemami funkcjonującymi u Zamawiającego, tj. Windows 10, Windows Server 2012/2016. Data wydania dystrybucji systemu nie może być starsza niż 2018 rok. Licencja i oprogramowanie muszą być fabrycznie nowe, nieużywane i nigdy wcześniej nie aktywowane.
|  | 14. | Oprogramowanie biurowe | Pakiet oprogramowania biurowego w wersji PL, kompatybilny z zainstalowanym systemem operacyjnym, zawierający arkusz kalkulacyjny, edytor tekstów, program umożliwiający odtworzenie oraz tworzenie prezentacji multimedialnych, narzędzie do zarządzania informacją prywatną (pocztą elektroniczną, kalendarzem, kontaktami i zadaniami). Pakiet musi zapewniać: zachowanie pełnej zgodności z formatami plików utworzonych za pomocą oprogramowania Microsoft Excel 2003 -2019, z uwzględnieniem poprawnej realizacji użytych w nich funkcji specjalnych i makropoleceń; pracę na dokumentach utworzonych przy pomocy Microsoft Word 2003 -2019 z zapewnieniem bezproblemowej i bezzwłocznej konwersji wszystkich elementów i atrybutów dokumentu; umożliwiający otwieranie i zapewniający w 100% kompatybilność z plikami formularzy Excel; Wymagania odnośnie interfejsu użytkownika: pełna polska wersja językowa interfejsu użytkownika z możliwością przełączania wersji językowej interfejsu na inne języki, w tym język angielski; prostota i intuicyjność obsługi, pozwalająca na pracę osobom nieposiadającym umiejętności technicznych; narzędzie wspomagające procesy migracji z poprzednich wersji pakietu i badania zgodności z dokumentami wytworzonymi w pakietach biurowych. Oprogramowanie musi umożliwiać dostosowanie dokumentów i szablonów do potrzeb instytucji. Oprogramowanie musi umożliwiać opatrywanie dokumentów metadanymi. W skład oprogramowania muszą wchodzić narzędzia programistyczne umożliwiające automatyzację pracy i wymianę danych pomiędzy dokumentami i aplikacjami (język makropoleceń, język skryptowy). Do aplikacji musi być dostępna pełna dokumentacja w języku polskim. Edytor tekstów musi umożliwiać: edycję i formatowanie tekstu w języku polskim wraz z obsługą języka polskiego w zakresie sprawdzania pisowni i poprawności gramatycznej oraz funkcjonalnością słownika wyrazów bliskoznacznych i autokorekty; edycję i formatowanie tekstu w języku angielskim wraz z obsługą języka angielskiego w zakresie sprawdzania pisowni i poprawności gramatycznej oraz funkcjonalnością słownika wyrazów bliskoznacznych i autokorekty; wstawianie oraz formatowanie tabel; wstawianie oraz formatowanie obiektów graficznych; wstawianie wykresów i tabel z arkusza kalkulacyjnego (tabele przestawne); automatyczne numerowanie rozdziałów, punktów, akapitów, tabel i rysunków; automatyczne tworzenie spisów treści; formatowanie nagłówków i stopek stron; śledzenie i porównywanie zmian wprowadzonych przez użytkowników w dokumencie; zapamiętywanie i wskazywanie miejsca, w którym zakończona była edycja dokumentu przed jego uprzednim zamknięciem; nagrywanie, tworzenie i edycję makr automatyzujących wykonywanie czynności; określenie układu strony (pionowa/pozioma); wydruk dokumentów; wykonywanie korespondencji seryjnej bazując na danych adresowych pochodzących z arkusza kalkulacyjnego i z narzędzia do zarządzania informacją prywatną; zapis plików w formacie PDF; zabezpieczenie dokumentów hasłem przed odczytem oraz przed wprowadzaniem modyfikacji; możliwość wyboru jednej z zapisanych wersji dokumentu, nad którym pracuje wiele osób; Arkusz kalkulacyjny musi umożliwiać: tworzenie raportów tabelarycznych; tworzenie wykresów liniowych, słupkowych, kołowych; tworzenie arkuszy kalkulacyjnych zawierających teksty, dane liczbowe oraz formuły przeprowadzające operacje matematyczne, logiczne, tekstowe, statystyczne oraz operacje na danych finansowych i na miarach czasu; tworzenie raportów z zewnętrznych źródeł danych (inne arkusze kalkulacyjne, bazy danych zgodne z ODBC, pliki tekstowe, pliki XML, WebService); obsługę kostek OLAP oraz tworzenie i edycję kwerend bazodanowych i webowych; tworzenie raportów tabeli przestawnych umożliwiających dynamiczną zmianę wymiarów oraz wykresów bazujących na danych z tabeli przestawnych; wyszukiwanie i zamianę danych; wykonywanie analiz danych przy użyciu formatowania warunkowego; nazywanie komórek arkusza i odwoływanie się w formułach po takiej nazwie; nagrywanie, tworzenie i edycję makr automatyzujących wykonywanie czynności; formatowanie czasu, daty i wartości finansowych z polskim formatem; zapis wielu arkuszy kalkulacyjnych w jednym pliku; inteligentne uzupełnianie komórek w kolumnie według rozpoznanych wzorców, wraz z ich możliwością poprawiania poprzez modyfikację proponowanych formuł; możliwość przedstawienia różnych wykresów przed ich finalnym wyborem (tylko po najechaniu znacznikiem myszy na dany rodzaj wykresu); zabezpieczenie dokumentów hasłem przed odczytem oraz przed wprowadzaniem modyfikacji; Narzędzie do przygotowywania i prowadzenia prezentacji musi umożliwiać: przygotowywanie prezentacji multimedialnych, które będą: prezentowane przy użyciu projektora multimedialnego; drukowane w formacie umożliwiającym robienie notatek; zapisanie jako prezentacja tylko do odczytu; nagrywanie narracji i dołączanie jej do prezentacji; opatrywanie slajdów notatkami dla prezentera; umieszczanie i formatowanie tekstów, obiektów graficznych, tabel, nagrań dźwiękowych i wideo; umieszczanie tabel i wykresów pochodzących z arkusza kalkulacyjnego; odświeżenie wykresu znajdującego się w prezentacji po zmianie danych w źródłowym arkuszu kalkulacyjnym; możliwość tworzenia animacji obiektów i całych slajdów; prowadzenie prezentacji w trybie prezentera, gdzie slajdy są widoczne na jednym monitorze lub projektorze, a na drugim widoczne są slajdy i notatki prezentera, z możliwością podglądu następnego slajdu; Narzędzie do zarządzania informacją prywatną (pocztą elektroniczną, kalendarzem, kontaktami i zadaniami) musi umożliwiać: pobieranie i wysyłanie poczty elektronicznej z serwera pocztowego; przechowywanie wiadomości na serwerze lub w lokalnym pliku tworzonym z zastosowaniem efektywnej kompresji danych; filtrowanie niechcianej poczty elektronicznej (SPAM) oraz określanie listy zablokowanych i bezpiecznych nadawców; tworzenie katalogów, pozwalających katalogować pocztę elektroniczną; automatyczne grupowanie poczty o tym samym tytule; tworzenie reguł przenoszących automatycznie nową pocztę elektroniczną do określonych katalogów bazując na słowach zawartych w tytule, adresie nadawcy i odbiorcy; oflagowanie poczty elektronicznej z określeniem terminu przypomnienia, oddzielnie dla nadawcy i adresatów; mechanizm ustalania liczby wiadomości, które mają być synchronizowane lokalnie; zarządzanie kalendarzem; udostępnianie kalendarza innym użytkownikom z możliwością określania uprawnień użytkowników; przeglądanie kalendarza innych użytkowników; zapraszanie uczestników na spotkanie, co po ich akceptacji powoduje automatyczne wprowadzenie spotkania w ich kalendarzach; zarządzanie listą zadań; zlecanie zadań innym użytkownikom; zarządzanie listą kontaktów; udostępnianie listy kontaktów innym użytkownikom; przeglądanie listy kontaktów innych użytkowników; Licencja dla instytucji edukacyjnej.
|  | 15. | Certyfikaty i standardy | Certyfikat ISO 9001:2000 lub certyfikat równoważny dla producenta sprzętu Certyfikat ISO 14001 lub certyfikat równoważny dla producenta sprzętu Deklaracja zgodności CE
|  | 16. | Ergonomia | Głośność Sound Pressure mierzona zgodnie z normą ISO 7779 lub certyfikat równoważny oraz wykazana zgodnie z normą ISO 9296 lub certyfikat równoważny w pozycji operatora w trybie (IDLE) wynosząca maksymalnie 27 (LpAm, decibels)
|  | 17. | Waga i wymiary | Waga max. 2,5 kg z baterią
|  | 18. | Wyposażenie dodatkowe | Torba, mysz
|  | 19. | Wsparcie techniczne | Dostęp do najnowszych sterowników i uaktualnień na stronie producenta zestawu realizowany poprzez podanie na dedykowanej stronie internetowej producenta numeru seryjnego lub modelu komputera.
|  | 20. | Gwarancja | producenta 3 lat, naprawa następny dzień roboczy od zgłoszenia, w miejscu instalacji
5 | Laptop uczniowski | Nr | Nazwa parametru | Opis parametru | 15
|  | 1. | Typ | Komputer przenośny typu notebook z ekranem 15,6"
|  |  | Ekran | 15,6” o rozdzielczości 1920 x 1080 w technologii LED IPS, przeciwodblaskowy, matowy, 220 cd/m², 67% sRGB
|  | 2. | Procesor | zaprojektowany do pracy w komputerach przenośnych. Zaoferowany procesor musi uzyskiwać w teście Passmark CPU Mark wynik min.: 5 770 punktów (wynik zaproponowanego procesora musi znajdować się na stronie http://www.cpubenchmark.net)
|  | 3. | Pamięć operacyjna RAM | 8GB, możliwość rozbudowy do 16GB
|  | 4. | Parametry pamięci masowej | 256GB SSD M.2 (zainstalowany system)
|  | 5. | Karta graficzna | Wbudowana w procesor, osiągająca w teście Passmark G3D Mark wynik na poziomie min.: 840 punktów (wynik zaproponowanej grafiki musi znajdować się na stronie http://www.videocardbenchmark.net)
|  | 6. | Wbudowane porty i złącza: | 1 USB 3.1 Type-C Gen 1 (zasilanie, DisplayPort)
1 USB 3.1 Gen 1
1 USB 3.0 (ładowanie)
1 HDMI 1.4b
1 RJ-45
1 słuchawki/mikrofon jack combo
|  | 7. | Karta sieciowa | LAN 10/100/1000 Ethernet RJ45 zintegrowana z płytą główną oraz WLAN 802.11 a/b/g/n/ac wraz z Bluetooth 5
|  | 8. | Wyposażenie multimedialne | Karta dźwiękowa zgodna z DTS, wbudowane głośniki stereo
Wbudowana w obudowę matrycy kamera HD 720p z mikrofonem
|  | 9. | Klawiatura | W układzie US-QWERTY, odporna na zalanie, min. 101 klawiszy z wydzieloną z prawej strony strefą klawiszy numerycznych
|  | 10. | Urządzenie wskazujące | Tabliczka dotykowa ClickPad z obsługą gestów wielodotykowych
|  | 12. | Wymagania dotyczące baterii i zasilania | 45Wh, Li-Ion. Zasilacz o mocy min. 45W
|  | 13. | System operacyjny | Preinstalowany fabrycznie 64-bitowy system operacyjny w wersji PL, umożliwiający wykonanie kopii zapasowych i przywracanie systemu z możliwością automatycznego przywrócenia wersji wcześniejszej. Możliwość zdalnej automatycznej instalacji, konfiguracji, administrowania oraz aktualizowania systemu; możliwość podłączenia do domeny Active Directory Windows Server. Zdalna pomoc i współdzielenie aplikacji – możliwość zdalnego przejęcia sesji zalogowanego użytkownika, celem rozwiązania problemu z komputerem. Możliwość dokonywania aktualizacji i poprawek systemu przez Internet z możliwością wyboru instalowanych poprawek. Możliwość dokonywania uaktualnień sterowników urządzeń przez Internet. Wsparcie dla większości powszechnie używanych urządzeń peryferyjnych. Wyposażenie systemu w graficzny interfejs użytkownika w języku polskim. Darmowe aktualizacje w ramach wersji systemu operacyjnego przez Internet (niezbędne aktualizacje i poprawki muszą być dostarczane bez dodatkowych opłat). Wbudowana zapora internetowa dla ochrony połączeń internetowych. Zintegrowana z systemem konsola do zarządzania ustawieniami zapory i regułami IPv4 i IPv6. System operacyjny musi być kompatybilny z systemami funkcjonującymi u Zamawiającego, tj. Windows 10, Windows Server 2012/2016. Data wydania dystrybucji systemu nie może być starsza niż 2018 rok.
|  | 14. | Oprogramowanie biurowe | Pakiet oprogramowania biurowego w wersji PL, kompatybilny z zainstalowanym systemem operacyjnym, zawierający arkusz kalkulacyjny, edytor tekstów, program umożliwiający odtworzenie oraz tworzenie prezentacji multimedialnych, narzędzie do zarządzania informacją prywatną (pocztą elektroniczną, kalendarzem, kontaktami i zadaniami). Pakiet musi zapewniać: zachowanie pełnej zgodności z formatami plików utworzonych za pomocą oprogramowania Microsoft Excel 2003 -2019, z uwzględnieniem poprawnej realizacji użytych w nich funkcji specjalnych i makropoleceń; pracę na dokumentach utworzonych przy pomocy Microsoft Word 2003 -2019 z zapewnieniem bezproblemowej i bezzwłocznej konwersji wszystkich elementów i atrybutów dokumentu; umożliwiający otwieranie i zapewniający w 100% kompatybilność z plikami formularzy Excel; Wymagania odnośnie interfejsu użytkownika: pełna polska wersja językowa interfejsu użytkownika z możliwością przełączania wersji językowej interfejsu na inne języki, w tym język angielski; prostota i intuicyjność obsługi, pozwalająca na pracę osobom nieposiadającym umiejętności technicznych; narzędzie wspomagające procesy migracji z poprzednich wersji pakietu i badania zgodności z dokumentami wytworzonymi w pakietach biurowych. Oprogramowanie musi umożliwiać dostosowanie dokumentów i szablonów do potrzeb instytucji. Oprogramowanie musi umożliwiać opatrywanie dokumentów metadanymi. W skład oprogramowania muszą wchodzić narzędzia programistyczne umożliwiające automatyzację pracy i wymianę danych pomiędzy dokumentami i aplikacjami (język makropoleceń, język skryptowy). Do aplikacji musi być dostępna pełna dokumentacja w języku polskim. Edytor tekstów musi umożliwiać: edycję i formatowanie tekstu w języku polskim wraz z obsługą języka polskiego w zakresie sprawdzania pisowni i poprawności gramatycznej oraz funkcjonalnością słownika wyrazów bliskoznacznych i autokorekty; edycję i formatowanie tekstu w języku angielskim wraz z obsługą języka angielskiego w zakresie sprawdzania pisowni i poprawności gramatycznej oraz funkcjonalnością słownika wyrazów bliskoznacznych i autokorekty; wstawianie oraz formatowanie tabel; wstawianie oraz formatowanie obiektów graficznych; wstawianie wykresów i tabel z arkusza kalkulacyjnego (tabele przestawne); automatyczne numerowanie rozdziałów, punktów, akapitów, tabel i rysunków; automatyczne tworzenie spisów treści; formatowanie nagłówków i stopek stron; śledzenie i porównywanie zmian wprowadzonych przez użytkowników w dokumencie; zapamiętywanie i wskazywanie miejsca, w którym zakończona była edycja dokumentu przed jego uprzednim zamknięciem; nagrywanie, tworzenie i edycję makr automatyzujących wykonywanie czynności; określenie układu strony (pionowa/pozioma); wydruk dokumentów; wykonywanie korespondencji seryjnej bazując na danych adresowych pochodzących z arkusza kalkulacyjnego i z narzędzia do zarządzania informacją prywatną; zapis plików w formacie PDF; zabezpieczenie dokumentów hasłem przed odczytem oraz przed wprowadzaniem modyfikacji; możliwość wyboru jednej z zapisanych wersji dokumentu, nad którym pracuje wiele osób; Arkusz kalkulacyjny musi umożliwiać: tworzenie raportów tabelarycznych; tworzenie wykresów liniowych, słupkowych, kołowych; tworzenie arkuszy kalkulacyjnych zawierających teksty, dane liczbowe oraz formuły przeprowadzające operacje matematyczne, logiczne, tekstowe, statystyczne oraz operacje na danych finansowych i na miarach czasu; tworzenie raportów z zewnętrznych źródeł danych (inne arkusze kalkulacyjne, bazy danych zgodne z ODBC, pliki tekstowe, pliki XML, WebService); obsługę kostek OLAP oraz tworzenie i edycję kwerend bazodanowych i webowych; tworzenie raportów tabeli przestawnych umożliwiających dynamiczną zmianę wymiarów oraz wykresów bazujących na danych z tabeli przestawnych; wyszukiwanie i zamianę danych; wykonywanie analiz danych przy użyciu formatowania warunkowego; nazywanie komórek arkusza i odwoływanie się w formułach po takiej nazwie; nagrywanie, tworzenie i edycję makr automatyzujących wykonywanie czynności; formatowanie czasu, daty i wartości finansowych z polskim formatem; zapis wielu arkuszy kalkulacyjnych w jednym pliku; inteligentne uzupełnianie komórek w kolumnie według rozpoznanych wzorców, wraz z ich możliwością poprawiania poprzez modyfikację proponowanych formuł; możliwość przedstawienia różnych wykresów przed ich finalnym wyborem (tylko po najechaniu znacznikiem myszy na dany rodzaj wykresu); zabezpieczenie dokumentów hasłem przed odczytem oraz przed wprowadzaniem modyfikacji; Narzędzie do przygotowywania i prowadzenia prezentacji musi umożliwiać: przygotowywanie prezentacji multimedialnych, które będą: prezentowane przy użyciu projektora multimedialnego; drukowane w formacie umożliwiającym robienie notatek; zapisanie jako prezentacja tylko do odczytu; nagrywanie narracji i dołączanie jej do prezentacji; opatrywanie slajdów notatkami dla prezentera; umieszczanie i formatowanie tekstów, obiektów graficznych, tabel, nagrań dźwiękowych i wideo; umieszczanie tabel i wykresów pochodzących z arkusza kalkulacyjnego; odświeżenie wykresu znajdującego się w prezentacji po zmianie danych w źródłowym arkuszu kalkulacyjnym; możliwość tworzenia animacji obiektów i całych slajdów; prowadzenie prezentacji w trybie prezentera, gdzie slajdy są widoczne na jednym monitorze lub projektorze, a na drugim widoczne są slajdy i notatki prezentera, z możliwością podglądu następnego slajdu; Narzędzie do zarządzania informacją prywatną (pocztą elektroniczną, kalendarzem, kontaktami i zadaniami) musi umożliwiać: pobieranie i wysyłanie poczty elektronicznej z serwera pocztowego; przechowywanie wiadomości na serwerze lub w lokalnym pliku tworzonym z zastosowaniem efektywnej kompresji danych; filtrowanie niechcianej poczty elektronicznej (SPAM) oraz określanie listy zablokowanych i bezpiecznych nadawców; tworzenie katalogów, pozwalających katalogować pocztę elektroniczną; automatyczne grupowanie poczty o tym samym tytule; tworzenie reguł przenoszących automatycznie nową pocztę elektroniczną do określonych katalogów bazując na słowach zawartych w tytule, adresie nadawcy i odbiorcy; oflagowanie poczty elektronicznej z określeniem terminu przypomnienia, oddzielnie dla nadawcy i adresatów; mechanizm ustalania liczby wiadomości, które mają być synchronizowane lokalnie; zarządzanie kalendarzem; udostępnianie kalendarza innym użytkownikom z możliwością określania uprawnień użytkowników; przeglądanie kalendarza innych użytkowników; zapraszanie uczestników na spotkanie, co po ich akceptacji powoduje automatyczne wprowadzenie spotkania w ich kalendarzach; zarządzanie listą zadań; zlecanie zadań innym użytkownikom; zarządzanie listą kontaktów; udostępnianie listy kontaktów innym użytkownikom; przeglądanie listy kontaktów innych użytkowników; Licencja dla instytucji edukacyjnej. Data wydania dystrybucji systemu nie może być starsza niż 2018 rok.
|  | 15. | Certyfikaty i standardy | - Certyfikat ISO 9001:2000 lub certyfikat równoważny dla producenta sprzętu
- Certyfikat ISO 14001 lub certyfikat równoważny dla producenta sprzętu
- Deklaracja zgodności CE
- Certyfikat EPEAT na poziomie GOLD dla Polski, wymagany wpis dotyczący oferowanej stacji dostępowej w internetowym katalogu http://www.epeat.net
|  | 16. | Ergonomia | Głośność Sound Pressure mierzona zgodnie z normą ISO 7779 lub certyfikat równoważny oraz wykazana zgodnie z normą ISO 9296 lub certyfikat równoważny w pozycji operatora w trybie (IDLE) wynosząca maksymalnie 27 (LpAm, decibels)
|  | 17. | Waga i wymiary | Waga max. 2,5 kg z baterią
|  | 18. | Wyposażenie dodatkowe | słuchawki z mikrofonem wtyk jack combo, mysz
|  | 19. | Wsparcie | Dostęp do najnowszych sterowników i uaktualnień na stronie producenta zestawu realizowany poprzez podanie na dedykowanej stronie internetowej producenta numeru seryjnego lub modelu komputera.
techniczne
|  | 20. | Gwarancja | producenta 3 lat, naprawa następny dzień roboczy od zgłoszenia, w miejscu instalacji
6 | Szafa mobilna ładująca na laptopy | Nr | Nazwa parametru | Opis parametru | 1
|  | 1. | Rodzaj | · Funkcja ładowania baterii oraz możliwość przechowywania i łatwego przewożenia 30 laptopów
· Gniazdka 230V, do których podłączane są oryginalne zasilacze laptopów
· Współpraca z laptopami dostarczonymi w ramach tego zamówienia
|  | 2. | Budowa | · W trzech kolumnach po 10 gniazdek (Σ 30 laptopów)
· wymiar przestrzeni roboczej zapewniający miejsce dla laptopów dostarczonych w ramach tego zamówienia
· Uchwyty do przemieszczania po obu stronach
· Cztery kółka jezdne (z gumy nie brudzącej) o średnicy 100 mm i nośności 150 kg na kółko, w tym dwa z hamulcem
· Gumowe narożniki na krawędziach dolnych wózka
· Otwory wentylacyjne w korpusie do cyrkulacji powietrza
· Przewód przyłączeniowy o długości 3 m
|  | 3. | Zabezpieczenia | · Przeciążeniowe: bezpiecznik oraz sekwenser
· Świecąca dioda sygnalizująca pracę poszczególnych listew przyłączeniowych
· Drzwi wózka zabezpieczone przed dostępem osób niepowołanych zamkiem kluczowym z blokadą w dwóch punktach
|  | 4. | Certyfikaty | Deklaracja zgodności CE
|  | 5. | Gwarancja | 2 lat, naprawa 14 dni roboczy od zgłoszenia, w miejscu instalacji
7 | Szafa mobilna ładująca na tablety | Nr | Nazwa parametru | Opis parametru | 1
|  | 1. | Rodzaj | · Funkcja ładowania baterii oraz możliwość przechowywania i łatwego przewożenia 32 tabletów + 1 laptopa
· Współpraca z tabletami dostarczonymi w ramach tego zamówienia
|  | 2. | Budowa | · Wkłady wykonane z pianki niepalnej umożliwiające przechowywanie 32 szt. tabletów (wymiar przestrzeni roboczej umożliwiający ładowanie tabletów dostarczonych w ramach tego zamówienia)
· Ponumerowane przegródki
· Półka z gniazdem do ładowania laptopa
· Uchwyty do przemieszczania po obu stronach
· Cztery kółka jezdne (z gumy nie brudzącej) o średnicy 100 mm i nośności 150 kg na kółko, w tym dwa z hamulcem
· Gumowe narożniki na krawędziach dolnych wózka
· Otwory wentylacyjne w korpusie do cyrkulacji powietrza
· Przewód przyłączeniowy o długości 3 m
· Uchwyt – zwijacz przewodu umożliwiający nawinięcie przewodu zasilającego
|  | 3. | Zabezpieczenia | · Przeciążeniowe: bezpiecznik oraz sekwenser
· Zabezpieczenie przed przegrzaniem układu
· Wprowadzenie ogranicznika czasowego jednego ładowania
· Świecąca dioda sygnalizująca pracę poszczególnych listew przyłączeniowych
· Drzwi wózka zabezpieczone przed dostępem osób niepowołanych zamkiem kluczowym z blokadą w dwóch punktach
|  | 4. | Certyfikaty | Deklaracja zgodności CE
|  | 5. | Gwarancja | 2 lat, naprawa 14 dni roboczy od zgłoszenia, w miejscu instalacji
8 | Tablet dla ucznia | Nr | Nazwa parametru | Opis parametru | 30
|  | 1 | System operacyjny | Android wersja min. 9.0 z obsługą trybu DeX
|  | 2 | Wydajność | min. 1 900 punktów w teście PassMark, wynik zaproponowanego tabletu musi znajdować się na stronie https://www.androidbenchmark.net/device_list.php
|  | 3 | Pamięć RAM | 4 GB
|  | 4 | Pamięć | 64GB, obsługa MicroSD (do 512GB)
|  | 5 | Wyświetlacz | 10,5”
|  | 6 | Rozdzielczość wyświetlacza | 2560 x 1600 (WQXGA)
|  | 7 | Technologia wyświetlacza | sAMOLED
|  | 8 | Aparat | Nagrywanie: UHD 4K (3840 x 2160), 30 klatek/sekundę
Rozdzielczość tylnego aparatu: CMOS 13.0 Mpix
Rozdzielczość przedniego aparatu: CMOS 8.0 Mpix
Auto Focus
USB 3.1 Gen 1
|  | 9 | Łączność | 802.11 a/b/g/n/ac 2.4G+5GHz
ANT+, Bluetooth v5.0
|  | 10 | Technologia określania lokalizacji | GPS, Glonass, Galileo
|  | 11 | Czujniki | Akcelerometr, Czytnik linii papilarnych, Czujnik żyroskopowy, Czujnik geomagnetyczny, Czujnik Halla, Czujnik koloru RGB
|  | 12 | Dźwięk | Dolby Atmos
|  | 13 | Bateria | Litowo-polimerowa 7040mAh
|  | 14 | Obudowa | Metalowa
|  | 15 | Wyposażenie dodatkowe | Etui składane, możliwość złożenia na stojak
|  | 16 | Certyfikaty i standardy | Deklaracja zgodności CE
|  | 17 | Gwarancja | 2 lat, naprawa 14 dni roboczy od zgłoszenia, w miejscu instalacji
9 | Zestaw robotów cz.1: Robot | Nr | Nazwa parametru | Opis parametru | 6
|  | 1 | Przeznaczenie | Do nauki programowania przez dzieci
|  | 2 | Sposób programowania | Za pomocą puzzli Rysując trasę i proste kolorowe kody Programowanie za pomocą tableta i komputera, z wykorzystaniem języka programowania blockly (języka wizualnego, blokowego)
|  | 3 | Komunikacja | Przesyłanie programu za pomocą światła
|  | 4 | Akcesoria | oryginalne pudełko do przechowywania robota kabel USB do ładowania zestaw przykładowych tras instrukcja
|  | 5 | Certyfikaty i standardy | Deklaracja zgodności CE
|  | 6 | Gwarancja | 2 lat, naprawa 14 dni roboczy od zgłoszenia, w miejscu instalacji
10 | Zestaw robotów cz2.: Tablet | Nr | Nazwa parametru | Opis parametru | 6
|  | 1 | System operacyjny | Android wersja min. 9.0
|  | 2 | Wydajność | Min. 1 900 punktów w teście PassMark, wynik zaproponowanego tabletu musi znajdować się na stronie https://www.androidbenchmark.net/device_list.php
|  | 3 | Pamięć RAM | 2 GB
|  | 4 | Pamięć | 32GB + 32GB MicroSD, obsługa MicroSD (do 512GB)
|  | 5 | Wyświetlacz | 10,1”
|  | 6 | Rozdzielczość wyświetlacza | 1920×1200 WUXGA
|  | 7 | Technologia wyświetlacza | TFT IPS
|  | 8 | Aparat | Nagrywanie: FHD (1920 x 1080), 30 klatek/sekundę Rozdzielczość tylnego aparatu: CMOS 8.0 Mpix Rozdzielczość przedniego aparatu: CMOS 5.0 Mpix
|  | 9 | Łączność | 802.11 a/b/g/n/ac 2.4G + 5GHz ANT+, Bluetooth v5.0 USB 2.0
|  | 10 | Technologia określania lokalizacji | GPS, Glonass
|  | 11 | Czujniki | Akcelerometr
|  | 12 | Dźwięk | Dolby Atmos
|  | 13 | Bateria | Litowo-polimerowa 6000mAh
|  | 14 | Obudowa | Metalowa
|  | 15 | Wyposażenie dodatkowe | Etui składane, możliwość złożenia na stojak
|  | 16 | Certyfikaty i standardy | Deklaracja zgodności CE
|  | 17 | Gwarancja | 2 lat, naprawa 14 dni roboczy od zgłoszenia, w miejscu instalacji
11 | Mazaki ozobot | Flamastry do kodowania/rysowania trasy, po której podążają Ozoboty. Mazaki powinny posiadać ścięte końcówki, dzięki czemu rysowana linia jest dokładnie tej szerokości jaka wymagana jest przez robota. Kolory czerwony, zielony i niebieski - dobrane tak aby robot poprawnie je odczytywał. |  |  | 12
12 | Drewnianie puzzle do ozobotów | Zestaw 96 drewnianych puzzli o różnych funkcjach (linie proste, zakręty, pauzy itp.) dla robotów Ozobot. |  |  | 6
13 | Zestaw matematyczno - humanistyczny z matą do kodowania | W skład zestawu wchodzi: dwustronna mata do kodowania 150x150 cm, komplet 200 kubeczków, komplet 350 krążków matematycznych i humanistycznych oraz książka Kodowanie na Dywanie 2 z zestawem 26 zeszytów ćwiczeń dla dzieci |  |  | 2

## T 12
Data dostawy (dzień dostawy):
Lp. | ARKUSZ KALKULACYJNY WRAZ ZE SZCZEGÓŁOWYM OPISEM PRZEDMIOTU ZAMÓWIENIA DLA ZADANIA 1 - Zespół Szkół Logistycznych |  |  |  | Liczba szt. | cena jednostkowa netto | wartość netto | stawka VAT [wpisz cyfrą] | wartość podatku VAT | cena jednostkowa brutto | wartość brutto
1 | Tablica multimedialna z projektorem i uchwytem cz.1 : Tablica – możliwość zainstalowania w przyszłości oprogramowania oraz podłączenia urządzeń takich jak: klawiatura specjalistyczna, urządzenia zastępujące mysz komputerową, dla osób niedosłyszących, niedowidzących oraz dla osób z niepełnosprawnością ruchową | Nr. | Nazwa parametru | Opis parametru | 0
|  | 1. | Przekątna | Min. 90”
|  | 2. | Powierzchnia robocza | Min. 87”
|  | 3. | Proporcje obrazu | Min. 16:9
|  | 4. | Suchościeralna | Tak
|  | 5. | Matowa | Tak
|  | 6. | Obsługa | Dowolny wskaźnik (palec, pisak)
|  | 7. | Technologia wyświetlacza | podczerwień
|  | 8. | Złącza | 1 x USB
|  | 9. | Oprogramowanie | Oprogramowanie umożliwiające prawidłowe podłączenie tablicy z komputerem i wyświetlanie obrazu z pulpitu w języku polskim. Inne funkcje: - dodawanie stron - przechwytywanie (zrzuty) ekranu i pulpitu - cofanie i ponawianie zmian - opcje pisaka (grubość, kolor, długopis) - wstawianie figur geometrycznych - gumka - wstawianie pola tekstowego - narzędzia linijka, ekierka, cyrkiel, kątomierz - możliwość wyboru tła slajdu - wstawianie do projektu obrazów i filmów
|  | 10. | Obsługiwane systemy operacyjne | system, którym dysponuje zamawiający t.j. Windows 10
|  | 11. | Akcesoria w zestawie | Instrukcja obsługi (tablicy i oprogramowania) – wersja papierowa w języku polskim - Pisaki (2 szt) - Kompatybilny przewód USB 5m lub 10m w zależności od miejsca instalacji - Uchwyty do montażu na ścianie
|  | 12. | Certyfikat (należy dołączyć do oferty) | Deklaracja zgodności CE
|  | 13. | Inne | Montaż na ściennie, przewody poprowadzone w korytkach
|  | 14. | Gwarancja | 3 lata, naprawa 14 dni od zgłoszenia, naprawa w miejscu instalacji
2 | Tablica multimedialna z projektorem i uchwytem cz.2 : Projektor | Nr. | Nazwa parametru | Opis parametru | 0
|  | 1. | Projekcja | Krótkoogniskowa
|  | 2. | Technologia wyświetlania | DLP lub 3LCD
|  | 3. | Rozdzielczość rzeczywista | 1280 x 800 lub 1280 x 720
|  | 4. | Obsługiwana rozdzielczość | 640 x 480 do 1920 x 1200‎ lub 640 x 480 do 1920 x 1080
|  | 5. | Jasność | Min. 3000 ANSI Lumenów
|  | 6. | Kontrast statyczny | 15 000:1
|  | 7. | Obiektyw | Obiektyw‎ F = 2.6 f = 6.9 mm‎ Współczynnik projekcji (przekątna @ odległość) maksymalnie 0.5 Podane parametry mogą różnić się +/-10%
|  | 8. | Proporcje obrazu | Natywny 16:10 lub 16:9
|  | 9. | Trwałość źródła światła | Min. do 10000 h (w trybie oszczędnym)
|  | 10. | Kompatybilność ze standardami wideo | NTSC PAL SECAM
|  | 11. | Gniazda we/wy | 1 x HDMI
|  | 12. | Poziom hałasu normalna | Maksymalnie 37 dB
|  | 13. | Pobór mocy | Maksymalnie 300 W
|  | 14. | Pozostałe parametry | głośnik 10W zamrożenie ekranu manualna korekcja efektu trapezowego
|  | 15. | Dodatkowe wyposażenie | Regulowany uchwyt do montażu do ściany (nad tablicą interaktywną) Kabel HDMI 5 lub 10m w zależności od miejsca instalacji + adapter DVI lub DisplayPort z zależności od miejsca instalacji Kabel zasilający 5 lub 10m w zależności od miejsca instalacji
|  | 16. | Certyfikaty (należy dołączyć do oferty) | Deklaracja zgodności CE
|  | 17. | Inne | Montaż do ściany, przewody poprowadzone w korytkach
|  | 18. | Gwarancja | 2 lata, na lampę 1 rok lub 2000 godz., naprawa 14 dni od zgłoszenia, w miejscu instalacji
3 | Drukarka wielofunkcyjna | Nr | Nazwa parametru | Opis parametru | 0
|  | 1. | Funkcje urządzenia | Drukowanie, kopiowanie, skanowanie
|  | 2. | Rodzaj druku | Laserowy
|  | 3. | Panel kontrolny | 4,3" dotykowy kolorowy
|  | 4. | Obsługiwane formaty druku | A6, A5, A4
|  | 5. | Wydruk pierwszej strony | Maksymalnie po 15 sekundach
|  | 6. | Drukowanie z USB | JPG/PDF
|  | 7. | Druk w kolorze | Tak
|  | 8. | Rozdzielczość druku | Min. 600 x 600 dpi
|  | 9. | Parametry skanowania | Skaner płaski, automatyczny podajnik dokumentów Min. 29 stron na minutę / 20 stron w kolorze Rozdzielczość skanowania: min. 1200 x 1200 dpi Skanowanie do PDF/JPG
|  | 10. | Parametry kopiowania | Szybkość kopiowania: min. 27 kopii / na minutę (A4 Kolor, Czarny) Rozdzielczość: min. 600 x 600 dpi Powiększenie/pomniejszenie: 25 - 400%
|  | 11. | Maks. prędkość druku w czerni | 27 str./min
|  | 12. | Maks. prędkość druku w kolorze | 27 str./min
|  | 13. | Druk Photo | Tak
|  | 14. | Druk dwustronny | Automatyczny
|  | 15. | Obciążenie miesięczne | 50 000 arkuszy/miesiąc
|  | 16. | Zainstalowana pamięć | 512 MB
|  | 17. | Języki drukowania | PCL 6, PCL 5c, emulacja postscript level 3, PDF
|  | 18. | Podajnik papieru | Podajnik uniwersalny (1) na min. 50 arkuszy Podajnik uniwersalny (2) na min. 250 arkuszy Opcjonalny podajnik (3) na min. 500 arkuszy ADF: do min. 50 arkuszy
|  | 19. | Odbiornik papieru | Odbiornik papieru na min. 150 arkuszy
|  | 20. | Rodzaj nośnika | Papier (bond, do druku broszur, kolorowy, błyszczący, fotograficzny, zwykły, wstępnie zadrukowany, dziurkowany, ekologiczny, szorstki), pocztówki, etykiety, koperty
|  | 21. | Gramatura papieru (min.) | 60 g/m²
|  | 22. | Gramatura papieru (maks.) | 160 g/m²
|  | 23. | Ethernet | 10/100/1000 Mb/s, 802.11b/g/n
|  | 24. | Złącza | RJ-45, 1 x USB 2.0, 1 x USB (Type B)
|  | 25. | Akcesoria w zestawie | 4 preinstalowane tonery (czarny min. 2400 stron, CMY min. 1200 stron) Dokumentacja, oprogramowanie i dokumentacja na CD-ROM Przewód zasilania Kabel USB, kabel LAN
|  | 26. | Inne | Obsługa tonerów wysokiej wydajności (czarny min. 7500 stron, CMY min. 6000 stron)
|  | 27. | Pobór mocy | Maksymalnie 580W
|  | 28. | Wsparcie techniczne | Dostęp do najnowszych sterowników i uaktualnień na stronie producenta realizowany poprzez podanie na dedykowanej stronie internetowej producenta numeru seryjnego lub modelu urządzenia.
|  | 29. | Gwarancja | 2 lata, naprawa 14 dni od zgłoszenia, w miejscu instalacji
4 | Laptop nauczycielski z torbą | Nr. | Nazwa parametru | Opis parametru | 2
|  | 1. | Typ | Komputer przenośny typu notebook z ekranem 15,6"
|  | 2. | Ekran | 15,6” o rozdzielczości 1920 x 1080 w technologii LED IPS, przeciwodblaskowy, matowy, 220 cd/m², 67% sRGB
|  | 3. | Procesor | zaprojektowany do pracy w komputerach przenośnych. Zaoferowany procesor musi uzyskiwać w teście Passmark CPU Mark wynik min.: 5 770 punktów (wynik zaproponowanego procesora musi znajdować się na stronie http://www.cpubenchmark.net)
|  | 4. | Pamięć operacyjna RAM | 8GB, możliwość rozbudowy do 16GB
|  | 5. | Parametry pamięci masowej | 256GB SSD M.2 (zainstalowany system)
|  | 6. | Karta graficzna | dedykowana z pamięcią 2GB RAM, osiągająca w teście Passmark G3D Mark wynik na poziomie min.: 1400 punktów (wynik zaproponowanej grafiki musi znajdować się na stronie http://www.videocardbenchmark.net)
|  | 7. | Wbudowane porty i złącza: | 1 USB 3.1 Type-C Gen 1 (zasilanie, DisplayPort) 1 USB 3.1 Gen 1 1 USB 3.0 (ładowanie) 1 HDMI 1.4b 1 RJ-45 1 słuchawki/mikrofon jack combo
|  | 8. | Karta sieciowa | LAN 10/100/1000 Ethernet RJ45 zintegrowana z płytą główną oraz WLAN 802.11 a/b/g/n/ac wraz z Bluetooth 5
|  | 9. | Wyposażenie multimedialne | Karta dźwiękowa zgodna z DTS, wbudowane głośniki stereo Wbudowana w obudowę matrycy kamera HD 720p z mikrofonem
|  | 10. | Klawiatura | W układzie US-QWERTY, odporna na zalanie, min. 101 klawiszy z wydzieloną z prawej strony strefą klawiszy numerycznych
|  | 11. | Urządzenie wskazujące | Tabliczka dotykowa ClickPad z obsługą gestów wielodotykowych
|  | 12. | Wymagania dotyczące baterii i zasilania | 45Wh, Li-Ion. Zasilacz o mocy min. 45W
|  | 13. | System operacyjny | Preinstalowany fabrycznie 64-bitowy system operacyjny w wersji PL, umożliwiający wykonanie kopii zapasowych i przywracanie systemu z możliwością automatycznego przywrócenia wersji wcześniejszej. Możliwość zdalnej automatycznej instalacji, konfiguracji, administrowania oraz aktualizowania systemu; możliwość podłączenia do domeny Active Directory Windows Server. Zdalna pomoc i współdzielenie aplikacji – możliwość zdalnego przejęcia sesji zalogowanego użytkownika, celem rozwiązania problemu z komputerem. Możliwość dokonywania aktualizacji i poprawek systemu przez Internet z możliwością wyboru instalowanych poprawek. Możliwość dokonywania uaktualnień sterowników urządzeń przez Internet. Wsparcie dla większości powszechnie używanych urządzeń peryferyjnych. Wyposażenie systemu w graficzny interfejs użytkownika w języku polskim. Darmowe aktualizacje w ramach wersji systemu operacyjnego przez Internet (niezbędne aktualizacje i poprawki muszą być dostarczane bez dodatkowych opłat). Wbudowana zapora internetowa dla ochrony połączeń internetowych. Zintegrowana z systemem konsola do zarządzania ustawieniami zapory i regułami IPv4 i IPv6. System operacyjny musi być kompatybilny z systemami funkcjonującymi u Zamawiającego, tj. Windows 10, Windows Server 2012/2016. Data wydania dystrybucji systemu nie może być starsza niż 2018 rok. Licencja i oprogramowanie muszą być fabrycznie nowe, nieużywane i nigdy wcześniej nie aktywowane.
|  | 14. | Oprogramowanie biurowe | Pakiet oprogramowania biurowego w wersji PL, kompatybilny z zainstalowanym systemem operacyjnym, zawierający arkusz kalkulacyjny, edytor tekstów, program umożliwiający odtworzenie oraz tworzenie prezentacji multimedialnych, narzędzie do zarządzania informacją prywatną (pocztą elektroniczną, kalendarzem, kontaktami i zadaniami). Pakiet musi zapewniać: zachowanie pełnej zgodności z formatami plików utworzonych za pomocą oprogramowania Microsoft Excel 2003 -2019, z uwzględnieniem poprawnej realizacji użytych w nich funkcji specjalnych i makropoleceń; pracę na dokumentach utworzonych przy pomocy Microsoft Word 2003 -2019 z zapewnieniem bezproblemowej i bezzwłocznej konwersji wszystkich elementów i atrybutów dokumentu; umożliwiający otwieranie i zapewniający w 100% kompatybilność z plikami formularzy Excel; Wymagania odnośnie interfejsu użytkownika: pełna polska wersja językowa interfejsu użytkownika z możliwością przełączania wersji językowej interfejsu na inne języki, w tym język angielski; prostota i intuicyjność obsługi, pozwalająca na pracę osobom nieposiadającym umiejętności technicznych; narzędzie wspomagające procesy migracji z poprzednich wersji pakietu i badania zgodności z dokumentami wytworzonymi w pakietach biurowych. Oprogramowanie musi umożliwiać dostosowanie dokumentów i szablonów do potrzeb instytucji. Oprogramowanie musi umożliwiać opatrywanie dokumentów metadanymi. W skład oprogramowania muszą wchodzić narzędzia programistyczne umożliwiające automatyzację pracy i wymianę danych pomiędzy dokumentami i aplikacjami (język makropoleceń, język skryptowy). Do aplikacji musi być dostępna pełna dokumentacja w języku polskim. Edytor tekstów musi umożliwiać: edycję i formatowanie tekstu w języku polskim wraz z obsługą języka polskiego w zakresie sprawdzania pisowni i poprawności gramatycznej oraz funkcjonalnością słownika wyrazów bliskoznacznych i autokorekty; edycję i formatowanie tekstu w języku angielskim wraz z obsługą języka angielskiego w zakresie sprawdzania pisowni i poprawności gramatycznej oraz funkcjonalnością słownika wyrazów bliskoznacznych i autokorekty; wstawianie oraz formatowanie tabel; wstawianie oraz formatowanie obiektów graficznych; wstawianie wykresów i tabel z arkusza kalkulacyjnego (tabele przestawne); automatyczne numerowanie rozdziałów, punktów, akapitów, tabel i rysunków; automatyczne tworzenie spisów treści; formatowanie nagłówków i stopek stron; śledzenie i porównywanie zmian wprowadzonych przez użytkowników w dokumencie; zapamiętywanie i wskazywanie miejsca, w którym zakończona była edycja dokumentu przed jego uprzednim zamknięciem; nagrywanie, tworzenie i edycję makr automatyzujących wykonywanie czynności; określenie układu strony (pionowa/pozioma); wydruk dokumentów; wykonywanie korespondencji seryjnej bazując na danych adresowych pochodzących z arkusza kalkulacyjnego i z narzędzia do zarządzania informacją prywatną; zapis plików w formacie PDF; zabezpieczenie dokumentów hasłem przed odczytem oraz przed wprowadzaniem modyfikacji; możliwość wyboru jednej z zapisanych wersji dokumentu, nad którym pracuje wiele osób; Arkusz kalkulacyjny musi umożliwiać: tworzenie raportów tabelarycznych; tworzenie wykresów liniowych, słupkowych, kołowych; tworzenie arkuszy kalkulacyjnych zawierających teksty, dane liczbowe oraz formuły przeprowadzające operacje matematyczne, logiczne, tekstowe, statystyczne oraz operacje na danych finansowych i na miarach czasu; tworzenie raportów z zewnętrznych źródeł danych (inne arkusze kalkulacyjne, bazy danych zgodne z ODBC, pliki tekstowe, pliki XML, WebService); obsługę kostek OLAP oraz tworzenie i edycję kwerend bazodanowych i webowych; tworzenie raportów tabeli przestawnych umożliwiających dynamiczną zmianę wymiarów oraz wykresów bazujących na danych z tabeli przestawnych; wyszukiwanie i zamianę danych; wykonywanie analiz danych przy użyciu formatowania warunkowego; nazywanie komórek arkusza i odwoływanie się w formułach po takiej nazwie; nagrywanie, tworzenie i edycję makr automatyzujących wykonywanie czynności; formatowanie czasu, daty i wartości finansowych z polskim formatem; zapis wielu arkuszy kalkulacyjnych w jednym pliku; inteligentne uzupełnianie komórek w kolumnie według rozpoznanych wzorców, wraz z ich możliwością poprawiania poprzez modyfikację proponowanych formuł; możliwość przedstawienia różnych wykresów przed ich finalnym wyborem (tylko po najechaniu znacznikiem myszy na dany rodzaj wykresu); zabezpieczenie dokumentów hasłem przed odczytem oraz przed wprowadzaniem modyfikacji; Narzędzie do przygotowywania i prowadzenia prezentacji musi umożliwiać: przygotowywanie prezentacji multimedialnych, które będą: prezentowane przy użyciu projektora multimedialnego; drukowane w formacie umożliwiającym robienie notatek; zapisanie jako prezentacja tylko do odczytu; nagrywanie narracji i dołączanie jej do prezentacji; opatrywanie slajdów notatkami dla prezentera; umieszczanie i formatowanie tekstów, obiektów graficznych, tabel, nagrań dźwiękowych i wideo; umieszczanie tabel i wykresów pochodzących z arkusza kalkulacyjnego; odświeżenie wykresu znajdującego się w prezentacji po zmianie danych w źródłowym arkuszu kalkulacyjnym; możliwość tworzenia animacji obiektów i całych slajdów; prowadzenie prezentacji w trybie prezentera, gdzie slajdy są widoczne na jednym monitorze lub projektorze, a na drugim widoczne są slajdy i notatki prezentera, z możliwością podglądu następnego slajdu; Narzędzie do zarządzania informacją prywatną (pocztą elektroniczną, kalendarzem, kontaktami i zadaniami) musi umożliwiać: pobieranie i wysyłanie poczty elektronicznej z serwera pocztowego; przechowywanie wiadomości na serwerze lub w lokalnym pliku tworzonym z zastosowaniem efektywnej kompresji danych; filtrowanie niechcianej poczty elektronicznej (SPAM) oraz określanie listy zablokowanych i bezpiecznych nadawców; tworzenie katalogów, pozwalających katalogować pocztę elektroniczną; automatyczne grupowanie poczty o tym samym tytule; tworzenie reguł przenoszących automatycznie nową pocztę elektroniczną do określonych katalogów bazując na słowach zawartych w tytule, adresie nadawcy i odbiorcy; oflagowanie poczty elektronicznej z określeniem terminu przypomnienia, oddzielnie dla nadawcy i adresatów; mechanizm ustalania liczby wiadomości, które mają być synchronizowane lokalnie; zarządzanie kalendarzem; udostępnianie kalendarza innym użytkownikom z możliwością określania uprawnień użytkowników; przeglądanie kalendarza innych użytkowników; zapraszanie uczestników na spotkanie, co po ich akceptacji powoduje automatyczne wprowadzenie spotkania w ich kalendarzach; zarządzanie listą zadań; zlecanie zadań innym użytkownikom; zarządzanie listą kontaktów; udostępnianie listy kontaktów innym użytkownikom; przeglądanie listy kontaktów innych użytkowników; Licencja dla instytucji edukacyjnej.
|  | 15. | Certyfikaty i standardy | Certyfikat ISO 9001:2000 lub certyfikat równoważny dla producenta sprzętu Certyfikat ISO 14001 lub certyfikat równoważny dla producenta sprzętu Deklaracja zgodności CE
|  | 16. | Ergonomia | Głośność Sound Pressure mierzona zgodnie z normą ISO 7779 lub certyfikat równoważny oraz wykazana zgodnie z normą ISO 9296 lub certyfikat równoważny w pozycji operatora w trybie (IDLE) wynosząca maksymalnie 27 (LpAm, decibels)
|  | 17. | Waga i wymiary | Waga max. 2,5 kg z baterią
|  | 18. | Wyposażenie dodatkowe | Torba, mysz
|  | 19. | Wsparcie techniczne | Dostęp do najnowszych sterowników i uaktualnień na stronie producenta zestawu realizowany poprzez podanie na dedykowanej stronie internetowej producenta numeru seryjnego lub modelu komputera.
|  | 20. | Gwarancja | producenta 3 lat, naprawa następny dzień roboczy od zgłoszenia, w miejscu instalacji
5 | Laptop uczniowski | Nr | Nazwa parametru | Opis parametru | 0
|  | 1. | Typ | Komputer przenośny typu notebook z ekranem 15,6"
|  |  | Ekran | 15,6” o rozdzielczości 1920 x 1080 w technologii LED IPS, przeciwodblaskowy, matowy, 220 cd/m², 67% sRGB
|  | 2. | Procesor | zaprojektowany do pracy w komputerach przenośnych. Zaoferowany procesor musi uzyskiwać w teście Passmark CPU Mark wynik min.: 5 770 punktów (wynik zaproponowanego procesora musi znajdować się na stronie http://www.cpubenchmark.net)
|  | 3. | Pamięć operacyjna RAM | 8GB, możliwość rozbudowy do 16GB
|  | 4. | Parametry pamięci masowej | 256GB SSD M.2 (zainstalowany system)
|  | 5. | Karta graficzna | Wbudowana w procesor, osiągająca w teście Passmark G3D Mark wynik na poziomie min.: 840 punktów (wynik zaproponowanej grafiki musi znajdować się na stronie http://www.videocardbenchmark.net)
|  | 6. | Wbudowane porty i złącza: | 1 USB 3.1 Type-C Gen 1 (zasilanie, DisplayPort)
1 USB 3.1 Gen 1
1 USB 3.0 (ładowanie)
1 HDMI 1.4b
1 RJ-45
1 słuchawki/mikrofon jack combo
|  | 7. | Karta sieciowa | LAN 10/100/1000 Ethernet RJ45 zintegrowana z płytą główną oraz WLAN 802.11 a/b/g/n/ac wraz z Bluetooth 5
|  | 8. | Wyposażenie multimedialne | Karta dźwiękowa zgodna z DTS, wbudowane głośniki stereo
Wbudowana w obudowę matrycy kamera HD 720p z mikrofonem
|  | 9. | Klawiatura | W układzie US-QWERTY, odporna na zalanie, min. 101 klawiszy z wydzieloną z prawej strony strefą klawiszy numerycznych
|  | 10. | Urządzenie wskazujące | Tabliczka dotykowa ClickPad z obsługą gestów wielodotykowych
|  | 12. | Wymagania dotyczące baterii i zasilania | 45Wh, Li-Ion. Zasilacz o mocy min. 45W
|  | 13. | System operacyjny | Preinstalowany fabrycznie 64-bitowy system operacyjny w wersji PL, umożliwiający wykonanie kopii zapasowych i przywracanie systemu z możliwością automatycznego przywrócenia wersji wcześniejszej. Możliwość zdalnej automatycznej instalacji, konfiguracji, administrowania oraz aktualizowania systemu; możliwość podłączenia do domeny Active Directory Windows Server. Zdalna pomoc i współdzielenie aplikacji – możliwość zdalnego przejęcia sesji zalogowanego użytkownika, celem rozwiązania problemu z komputerem. Możliwość dokonywania aktualizacji i poprawek systemu przez Internet z możliwością wyboru instalowanych poprawek. Możliwość dokonywania uaktualnień sterowników urządzeń przez Internet. Wsparcie dla większości powszechnie używanych urządzeń peryferyjnych. Wyposażenie systemu w graficzny interfejs użytkownika w języku polskim. Darmowe aktualizacje w ramach wersji systemu operacyjnego przez Internet (niezbędne aktualizacje i poprawki muszą być dostarczane bez dodatkowych opłat). Wbudowana zapora internetowa dla ochrony połączeń internetowych. Zintegrowana z systemem konsola do zarządzania ustawieniami zapory i regułami IPv4 i IPv6. System operacyjny musi być kompatybilny z systemami funkcjonującymi u Zamawiającego, tj. Windows 10, Windows Server 2012/2016. Data wydania dystrybucji systemu nie może być starsza niż 2018 rok.
|  | 14. | Oprogramowanie biurowe | Pakiet oprogramowania biurowego w wersji PL, kompatybilny z zainstalowanym systemem operacyjnym, zawierający arkusz kalkulacyjny, edytor tekstów, program umożliwiający odtworzenie oraz tworzenie prezentacji multimedialnych, narzędzie do zarządzania informacją prywatną (pocztą elektroniczną, kalendarzem, kontaktami i zadaniami). Pakiet musi zapewniać: zachowanie pełnej zgodności z formatami plików utworzonych za pomocą oprogramowania Microsoft Excel 2003 -2019, z uwzględnieniem poprawnej realizacji użytych w nich funkcji specjalnych i makropoleceń; pracę na dokumentach utworzonych przy pomocy Microsoft Word 2003 -2019 z zapewnieniem bezproblemowej i bezzwłocznej konwersji wszystkich elementów i atrybutów dokumentu; umożliwiający otwieranie i zapewniający w 100% kompatybilność z plikami formularzy Excel; Wymagania odnośnie interfejsu użytkownika: pełna polska wersja językowa interfejsu użytkownika z możliwością przełączania wersji językowej interfejsu na inne języki, w tym język angielski; prostota i intuicyjność obsługi, pozwalająca na pracę osobom nieposiadającym umiejętności technicznych; narzędzie wspomagające procesy migracji z poprzednich wersji pakietu i badania zgodności z dokumentami wytworzonymi w pakietach biurowych. Oprogramowanie musi umożliwiać dostosowanie dokumentów i szablonów do potrzeb instytucji. Oprogramowanie musi umożliwiać opatrywanie dokumentów metadanymi. W skład oprogramowania muszą wchodzić narzędzia programistyczne umożliwiające automatyzację pracy i wymianę danych pomiędzy dokumentami i aplikacjami (język makropoleceń, język skryptowy). Do aplikacji musi być dostępna pełna dokumentacja w języku polskim. Edytor tekstów musi umożliwiać: edycję i formatowanie tekstu w języku polskim wraz z obsługą języka polskiego w zakresie sprawdzania pisowni i poprawności gramatycznej oraz funkcjonalnością słownika wyrazów bliskoznacznych i autokorekty; edycję i formatowanie tekstu w języku angielskim wraz z obsługą języka angielskiego w zakresie sprawdzania pisowni i poprawności gramatycznej oraz funkcjonalnością słownika wyrazów bliskoznacznych i autokorekty; wstawianie oraz formatowanie tabel; wstawianie oraz formatowanie obiektów graficznych; wstawianie wykresów i tabel z arkusza kalkulacyjnego (tabele przestawne); automatyczne numerowanie rozdziałów, punktów, akapitów, tabel i rysunków; automatyczne tworzenie spisów treści; formatowanie nagłówków i stopek stron; śledzenie i porównywanie zmian wprowadzonych przez użytkowników w dokumencie; zapamiętywanie i wskazywanie miejsca, w którym zakończona była edycja dokumentu przed jego uprzednim zamknięciem; nagrywanie, tworzenie i edycję makr automatyzujących wykonywanie czynności; określenie układu strony (pionowa/pozioma); wydruk dokumentów; wykonywanie korespondencji seryjnej bazując na danych adresowych pochodzących z arkusza kalkulacyjnego i z narzędzia do zarządzania informacją prywatną; zapis plików w formacie PDF; zabezpieczenie dokumentów hasłem przed odczytem oraz przed wprowadzaniem modyfikacji; możliwość wyboru jednej z zapisanych wersji dokumentu, nad którym pracuje wiele osób; Arkusz kalkulacyjny musi umożliwiać: tworzenie raportów tabelarycznych; tworzenie wykresów liniowych, słupkowych, kołowych; tworzenie arkuszy kalkulacyjnych zawierających teksty, dane liczbowe oraz formuły przeprowadzające operacje matematyczne, logiczne, tekstowe, statystyczne oraz operacje na danych finansowych i na miarach czasu; tworzenie raportów z zewnętrznych źródeł danych (inne arkusze kalkulacyjne, bazy danych zgodne z ODBC, pliki tekstowe, pliki XML, WebService); obsługę kostek OLAP oraz tworzenie i edycję kwerend bazodanowych i webowych; tworzenie raportów tabeli przestawnych umożliwiających dynamiczną zmianę wymiarów oraz wykresów bazujących na danych z tabeli przestawnych; wyszukiwanie i zamianę danych; wykonywanie analiz danych przy użyciu formatowania warunkowego; nazywanie komórek arkusza i odwoływanie się w formułach po takiej nazwie; nagrywanie, tworzenie i edycję makr automatyzujących wykonywanie czynności; formatowanie czasu, daty i wartości finansowych z polskim formatem; zapis wielu arkuszy kalkulacyjnych w jednym pliku; inteligentne uzupełnianie komórek w kolumnie według rozpoznanych wzorców, wraz z ich możliwością poprawiania poprzez modyfikację proponowanych formuł; możliwość przedstawienia różnych wykresów przed ich finalnym wyborem (tylko po najechaniu znacznikiem myszy na dany rodzaj wykresu); zabezpieczenie dokumentów hasłem przed odczytem oraz przed wprowadzaniem modyfikacji; Narzędzie do przygotowywania i prowadzenia prezentacji musi umożliwiać: przygotowywanie prezentacji multimedialnych, które będą: prezentowane przy użyciu projektora multimedialnego; drukowane w formacie umożliwiającym robienie notatek; zapisanie jako prezentacja tylko do odczytu; nagrywanie narracji i dołączanie jej do prezentacji; opatrywanie slajdów notatkami dla prezentera; umieszczanie i formatowanie tekstów, obiektów graficznych, tabel, nagrań dźwiękowych i wideo; umieszczanie tabel i wykresów pochodzących z arkusza kalkulacyjnego; odświeżenie wykresu znajdującego się w prezentacji po zmianie danych w źródłowym arkuszu kalkulacyjnym; możliwość tworzenia animacji obiektów i całych slajdów; prowadzenie prezentacji w trybie prezentera, gdzie slajdy są widoczne na jednym monitorze lub projektorze, a na drugim widoczne są slajdy i notatki prezentera, z możliwością podglądu następnego slajdu; Narzędzie do zarządzania informacją prywatną (pocztą elektroniczną, kalendarzem, kontaktami i zadaniami) musi umożliwiać: pobieranie i wysyłanie poczty elektronicznej z serwera pocztowego; przechowywanie wiadomości na serwerze lub w lokalnym pliku tworzonym z zastosowaniem efektywnej kompresji danych; filtrowanie niechcianej poczty elektronicznej (SPAM) oraz określanie listy zablokowanych i bezpiecznych nadawców; tworzenie katalogów, pozwalających katalogować pocztę elektroniczną; automatyczne grupowanie poczty o tym samym tytule; tworzenie reguł przenoszących automatycznie nową pocztę elektroniczną do określonych katalogów bazując na słowach zawartych w tytule, adresie nadawcy i odbiorcy; oflagowanie poczty elektronicznej z określeniem terminu przypomnienia, oddzielnie dla nadawcy i adresatów; mechanizm ustalania liczby wiadomości, które mają być synchronizowane lokalnie; zarządzanie kalendarzem; udostępnianie kalendarza innym użytkownikom z możliwością określania uprawnień użytkowników; przeglądanie kalendarza innych użytkowników; zapraszanie uczestników na spotkanie, co po ich akceptacji powoduje automatyczne wprowadzenie spotkania w ich kalendarzach; zarządzanie listą zadań; zlecanie zadań innym użytkownikom; zarządzanie listą kontaktów; udostępnianie listy kontaktów innym użytkownikom; przeglądanie listy kontaktów innych użytkowników; Licencja dla instytucji edukacyjnej. Data wydania dystrybucji systemu nie może być starsza niż 2018 rok.
|  | 15. | Certyfikaty i standardy | - Certyfikat ISO 9001:2000 lub certyfikat równoważny dla producenta sprzętu
- Certyfikat ISO 14001 lub certyfikat równoważny dla producenta sprzętu
- Deklaracja zgodności CE
- Certyfikat EPEAT na poziomie GOLD dla Polski, wymagany wpis dotyczący oferowanej stacji dostępowej w internetowym katalogu http://www.epeat.net
|  | 16. | Ergonomia | Głośność Sound Pressure mierzona zgodnie z normą ISO 7779 lub certyfikat równoważny oraz wykazana zgodnie z normą ISO 9296 lub certyfikat równoważny w pozycji operatora w trybie (IDLE) wynosząca maksymalnie 27 (LpAm, decibels)
|  | 17. | Waga i wymiary | Waga max. 2,5 kg z baterią
|  | 18. | Wyposażenie dodatkowe | słuchawki z mikrofonem wtyk jack combo, mysz
|  | 19. | Wsparcie | Dostęp do najnowszych sterowników i uaktualnień na stronie producenta zestawu realizowany poprzez podanie na dedykowanej stronie internetowej producenta numeru seryjnego lub modelu komputera.
techniczne
|  | 20. | Gwarancja | producenta 3 lat, naprawa następny dzień roboczy od zgłoszenia, w miejscu instalacji
6 | Szafa mobilna ładująca na laptopy | Nr | Nazwa parametru | Opis parametru | 0
|  | 1. | Rodzaj | · Funkcja ładowania baterii oraz możliwość przechowywania i łatwego przewożenia 30 laptopów
· Gniazdka 230V, do których podłączane są oryginalne zasilacze laptopów
· Współpraca z laptopami dostarczonymi w ramach tego zamówienia
|  | 2. | Budowa | · W trzech kolumnach po 10 gniazdek (Σ 30 laptopów)
· wymiar przestrzeni roboczej zapewniający miejsce dla laptopów dostarczonych w ramach tego zamówienia
· Uchwyty do przemieszczania po obu stronach
· Cztery kółka jezdne (z gumy nie brudzącej) o średnicy 100 mm i nośności 150 kg na kółko, w tym dwa z hamulcem
· Gumowe narożniki na krawędziach dolnych wózka
· Otwory wentylacyjne w korpusie do cyrkulacji powietrza
· Przewód przyłączeniowy o długości 3 m
|  | 3. | Zabezpieczenia | · Przeciążeniowe: bezpiecznik oraz sekwenser
· Świecąca dioda sygnalizująca pracę poszczególnych listew przyłączeniowych
· Drzwi wózka zabezpieczone przed dostępem osób niepowołanych zamkiem kluczowym z blokadą w dwóch punktach
|  | 4. | Certyfikaty | Deklaracja zgodności CE
|  | 5. | Gwarancja | 2 lat, naprawa 14 dni roboczy od zgłoszenia, w miejscu instalacji
7 | Szafa mobilna ładująca na tablety | Nr | Nazwa parametru | Opis parametru | 1
|  | 1. | Rodzaj | · Funkcja ładowania baterii oraz możliwość przechowywania i łatwego przewożenia 32 tabletów + 1 laptopa
· Współpraca z tabletami dostarczonymi w ramach tego zamówienia
|  | 2. | Budowa | · Wkłady wykonane z pianki niepalnej umożliwiające przechowywanie 32 szt. tabletów (wymiar przestrzeni roboczej umożliwiający ładowanie tabletów dostarczonych w ramach tego zamówienia)
· Ponumerowane przegródki
· Półka z gniazdem do ładowania laptopa
· Uchwyty do przemieszczania po obu stronach
· Cztery kółka jezdne (z gumy nie brudzącej) o średnicy 100 mm i nośności 150 kg na kółko, w tym dwa z hamulcem
· Gumowe narożniki na krawędziach dolnych wózka
· Otwory wentylacyjne w korpusie do cyrkulacji powietrza
· Przewód przyłączeniowy o długości 3 m
· Uchwyt – zwijacz przewodu umożliwiający nawinięcie przewodu zasilającego
|  | 3. | Zabezpieczenia | · Przeciążeniowe: bezpiecznik oraz sekwenser
· Zabezpieczenie przed przegrzaniem układu
· Wprowadzenie ogranicznika czasowego jednego ładowania
· Świecąca dioda sygnalizująca pracę poszczególnych listew przyłączeniowych
· Drzwi wózka zabezpieczone przed dostępem osób niepowołanych zamkiem kluczowym z blokadą w dwóch punktach
|  | 4. | Certyfikaty | Deklaracja zgodności CE
|  | 5. | Gwarancja | 2 lat, naprawa 14 dni roboczy od zgłoszenia, w miejscu instalacji
8 | Tablet dla ucznia | Nr | Nazwa parametru | Opis parametru | 16
|  | 1 | System operacyjny | Android wersja min. 9.0 z obsługą trybu DeX
|  | 2 | Wydajność | min. 1 900 punktów w teście PassMark, wynik zaproponowanego tabletu musi znajdować się na stronie https://www.androidbenchmark.net/device_list.php
|  | 3 | Pamięć RAM | 4 GB
|  | 4 | Pamięć | 64GB, obsługa MicroSD (do 512GB)
|  | 5 | Wyświetlacz | 10,5”
|  | 6 | Rozdzielczość wyświetlacza | 2560 x 1600 (WQXGA)
|  | 7 | Technologia wyświetlacza | sAMOLED
|  | 8 | Aparat | Nagrywanie: UHD 4K (3840 x 2160), 30 klatek/sekundę
Rozdzielczość tylnego aparatu: CMOS 13.0 Mpix
Rozdzielczość przedniego aparatu: CMOS 8.0 Mpix
Auto Focus
USB 3.1 Gen 1
|  | 9 | Łączność | 802.11 a/b/g/n/ac 2.4G+5GHz
ANT+, Bluetooth v5.0
|  | 10 | Technologia określania lokalizacji | GPS, Glonass, Galileo
|  | 11 | Czujniki | Akcelerometr, Czytnik linii papilarnych, Czujnik żyroskopowy, Czujnik geomagnetyczny, Czujnik Halla, Czujnik koloru RGB
|  | 12 | Dźwięk | Dolby Atmos
|  | 13 | Bateria | Litowo-polimerowa 7040mAh
|  | 14 | Obudowa | Metalowa
|  | 15 | Wyposażenie dodatkowe | Etui składane, możliwość złożenia na stojak
|  | 16 | Certyfikaty i standardy | Deklaracja zgodności CE
|  | 17 | Gwarancja | 2 lat, naprawa 14 dni roboczy od zgłoszenia, w miejscu instalacji
9 | Zestaw robotów cz.1: Robot | Nr | Nazwa parametru | Opis parametru | 0
|  | 1 | Przeznaczenie | Do nauki programowania przez dzieci
|  | 2 | Sposób programowania | Za pomocą puzzli Rysując trasę i proste kolorowe kody Programowanie za pomocą tableta i komputera, z wykorzystaniem języka programowania blockly (języka wizualnego, blokowego)
|  | 3 | Komunikacja | Przesyłanie programu za pomocą światła
|  | 4 | Akcesoria | oryginalne pudełko do przechowywania robota kabel USB do ładowania zestaw przykładowych tras instrukcja
|  | 5 | Certyfikaty i standardy | Deklaracja zgodności CE
|  | 6 | Gwarancja | 2 lat, naprawa 14 dni roboczy od zgłoszenia, w miejscu instalacji
10 | Zestaw robotów cz2.: Tablet | Nr | Nazwa parametru | Opis parametru | 0
|  | 1 | System operacyjny | Android wersja min. 9.0
|  | 2 | Wydajność | Min. 1 900 punktów w teście PassMark, wynik zaproponowanego tabletu musi znajdować się na stronie https://www.androidbenchmark.net/device_list.php
|  | 3 | Pamięć RAM | 2 GB
|  | 4 | Pamięć | 32GB + 32GB MicroSD, obsługa MicroSD (do 512GB)
|  | 5 | Wyświetlacz | 10,1”
|  | 6 | Rozdzielczość wyświetlacza | 1920×1200 WUXGA
|  | 7 | Technologia wyświetlacza | TFT IPS
|  | 8 | Aparat | Nagrywanie: FHD (1920 x 1080), 30 klatek/sekundę Rozdzielczość tylnego aparatu: CMOS 8.0 Mpix Rozdzielczość przedniego aparatu: CMOS 5.0 Mpix
|  | 9 | Łączność | 802.11 a/b/g/n/ac 2.4G + 5GHz ANT+, Bluetooth v5.0 USB 2.0
|  | 10 | Technologia określania lokalizacji | GPS, Glonass
|  | 11 | Czujniki | Akcelerometr
|  | 12 | Dźwięk | Dolby Atmos
|  | 13 | Bateria | Litowo-polimerowa 6000mAh
|  | 14 | Obudowa | Metalowa
|  | 15 | Wyposażenie dodatkowe | Etui składane, możliwość złożenia na stojak
|  | 16 | Certyfikaty i standardy | Deklaracja zgodności CE
|  | 17 | Gwarancja | 2 lat, naprawa 14 dni roboczy od zgłoszenia, w miejscu instalacji
11 | Mazaki ozobot | Flamastry do kodowania/rysowania trasy, po której podążają Ozoboty. Mazaki powinny posiadać ścięte końcówki, dzięki czemu rysowana linia jest dokładnie tej szerokości jaka wymagana jest przez robota. Kolory czerwony, zielony i niebieski - dobrane tak aby robot poprawnie je odczytywał. |  |  | 0
12 | Drewnianie puzzle do ozobotów | Zestaw 96 drewnianych puzzli o różnych funkcjach (linie proste, zakręty, pauzy itp.) dla robotów Ozobot. |  |  | 0
13 | Zestaw matematyczno - humanistyczny z matą do kodowania | W skład zestawu wchodzi: dwustronna mata do kodowania 150x150 cm, komplet 200 kubeczków, komplet 350 krążków matematycznych i humanistycznych oraz książka Kodowanie na Dywanie 2 z zestawem 26 zeszytów ćwiczeń dla dzieci |  |  | 0