## SPRZĘT SUMA
VAT ODWRÓCONY NIE MA ZASTOSOWANIA
MAKSYMALNY BUDŻET SZKÓŁ OGÓŁEM: 332 730,00
L.p | Nazwa | Opis | SPRZĘT PROPONOWANY PRZEZ WYKONAWCĘ | SUMA | CENA JEDNOSTKOWA NETTO | WARTOŚĆ NETTO | VAT w zł | WARTOŚĆ BRUTTO
1. | Ekran projekcyjny | 1. Wymiary ekranu 2000 x 2000 mm 2. Wymiary obrazu 2000 x 2000 mm 3. Obudowa metalowa w kolorze białym 4. Rodzaj montażu do montażu sufitowego lub ściennego 5. Typ rozwijania Ręcznie 6. Ekran Powierzchnia projekcyjna ze współczynnikiem odbicia światła 1.0 7. Rodzaj powierzchni Matt White 8. Inne Dolna belka wykonana z materiału zapobiegającemu fałdowaniu materiału Blokada zabezpieczająca przed zwijaniem 9. Gwarancja 2 lata, naprawa 14 dni od zgłoszenia, naprawa w miejscu instalacji |  | 19 |  | 0 |  | 0
2. | Komputer przenośny z oprogramowaniem | 1. Typ Komputer przenośny typu notebook z ekranem 15,6" o rozdzielczości: 1366 x 768 w technologii LED, przeciwodblaskowy 2. Procesor Procesor klasy x86, 2 rdzeniowy, zaprojektowany do pracy w komputerach przenośnych. Zaoferowany procesor musi uzyskiwać w teście Passmark CPU Mark wynik min.: 4500 punktów (wynik zaproponowanego procesora musi znajdować się na stronie http://www.cpubenchmark.net) 3. Pamięć operacyjna RAM 4GB DDR4 2133MHz, możliwość rozbudowy do min 8GB 4. Parametry pamięci masowej Min. 500 GB SATA 5. Karta graficzna Zintegrowana w procesorze z możliwością dynamicznego przydzielenia pamięci systemowej, ze sprzętowym wsparciem dla DirectX 11, Shader 5.0, osiągająca w teście Passmark G3D Mark wynik na poziomie min.: 900 punktów (wynik zaproponowanej grafiki musi znajdować się na stronie http://www.videocardbenchmark.net) 6. Wbudowane porty i złącza: Min. 2 porty USB 2.0 Min. 1 port USB 3.0 Min. 1 port HDMI Min. 1 port VGA Min. 1 gniazdo stereo słuchawkowe/mikrofonowe combo Min. 1 gniazdo zasilacza pr. zm. Min. 1 port RJ-45 7. Karta sieciowa LAN 10/100/1000 Ethernet RJ 45 zintegrowana z płytą główną oraz WLAN 802.11b/g/n/ac wraz z Bluetooth 4.2 COMBO 8. Wyposażenie multimedialne Karta dźwiękowa zgodna z DTS, wbudowane 2W głośniki stereo Wbudowana w obudowę matrycy kamera HD 720p z mikrofonem 9. Klawiatura W układzie US -QWERTY, odporna na zalanie, min. 101 klawiszy z wydzieloną z prawej strony strefą klawiszy numerycznych 10. Urządzenie wskazujące Tabliczka dotykowa ClickPad z obsługą gestów wielodotykowych 11. Napęd DVD Wbudowany napęd optyczny 8x DVD +/- RW DL. Dołączone oprogramowanie do nagrywania i odtwarzania. 12. Wymagania dotyczące baterii i zasilania Min. 31Wh, Li-Ion. Czas pracy na baterii wg dokumentacji producenta min. 6 godzin. Zasilacz o mocy min. 45W 13. System operacyjny System operacyjny Windows 10 Pro 64-bit PL, zainstalowany, aktywowany lub system równoważny – przez równoważność rozumie się pełną funkcjonalność jaką oferuje system operacyjny Windows 10 Pro 64-bit PL 14. Oprogramowanie biurowe Office 2016 Academic (licencja na użytkownika końcowego), zainstalowany 15. Certyfikaty i standardy  Certyfikat ISO9001:2000 lub certyfikat równoważny dla producenta sprzętu -  Certyfikat ISO 14001 lub certyfikat równoważny dla producenta sprzętu -  Deklaracja zgodności CE -  Certyfikat EPEAT na poziomie GOLD dla Polski, wymagany wpis dotyczący oferowanej stacji dostępowej w internetowym katalogu http://www.epeat.net 16. Ergonomia Głośność Sound Pressure mierzona zgodnie z normą ISO 7779 lub certyfikat równoważny oraz wykazana zgodnie z normą ISO 9296 lub certyfikat równoważny w pozycji operatora w trybie (IDLE) wynosząca maksymalnie 15 (LpAm, decibels) 17. Waga i wymiary Waga max. 2,5 kg z baterią 18. Wymagania dodatkowe Torba. 19. Wsparcie techniczne Dostęp do najnowszych sterowników i uaktualnień na stronie producenta zestawu realizowany poprzez podanie na dedykowanej stronie internetowej producenta numeru seryjnego lub modelu komputera. 20. Gwarancja producenta 5 lat, naprawa następny dzień roboczy od zgłoszenia, w miejscu instalacji, uszkodzony dysk pozostaje u Zamawiającego |  | 26 |  | 0 |  | 0
3. | Projektor z systemem mocowania | 1. Projekcja Krótkoogniskowa 2. Technologia wyświetlania DLP 3. Rozdzielczość rzeczywista Min. 1024 x 768 (XGA) 4. Obsługiwana rozdzielczość ‎VGA (640 x 480) to UXGA (1600 x 1200)‎ 5. Jasność Min. 3000 ANSI Lumenów 6. Kontrast statyczny Min. 13 000:1 7. Obiektyw Obiektyw‎ F = 2.6 f = 6.9 mm‎ Współczynnik projekcji (przekątna @ odległość) maksymalnie 0.61 8. Proporcje obrazu Min. 4:3 9. Trwałość źródła światła Min. do 10000 h (w trybie oszczędnym) 10. Kompatybilność ze standardami wideo - NTSC - PAL - SECAM 11. Audio Głośnik 10W 12. Gniazda we/wy Min. 2 x 15-pin D-Sub In Min. 1 x 15-pin D-Sub Out Min. 1 x HDMI Min. 1 x Audio In Min. 1 x Audio Out Min. 1 x mini USB (Type mini B) Min. 1 x RS-232 (COM) 13. Poziom hałasu Maksymalnie 32 dB 14. Pobór mocy Maksymalnie 270 W 15. Pozostałe parametry - zamrożenie ekranu - manualna korekcja efektu trapezowego 16. Dodatkowe wyposażenie Regulowany uchwyt do montażu do ściany (nad tablicą interaktywną) Kabel HDMI 5 lub 10m, w zależności od miejsca instalacji Kabel zasilający 5 lub 10m, w zależności od miejsca instalacji 17. Certyfikaty (należy dołączyć do oferty) Deklaracja zgodności CE 18. Inne Montaż do ściany, przewody poprowadzone w korytkach 19. Gwarancja 3 lata, na lampę 1 rok lub 2000 godz., naprawa 14 dni od zgłoszenia, w miejscu instalacji |  | 23 |  | 0 |  | 0
4. | Tablica interaktywna z systemem mocowania | 1. Przekątna Min. 80'' 2. Powierzchnia robocza Min. 79” 3. Proporcje obrazu Min. 4:3 4. Suchościeralna Tak 5. Matowa Tak 6. Obsługa Dowolny wskaźnik (palec, pisak) 7. Technologia wyświetlacza Optyczna lub podczerwień 8. Złącza 1 x USB 2.0 9. Czas reakcji Max. 8 ms 10 Dokładność odczytu 1mm 11. Oprogramowanie Oprogramowanie umożliwiające prawidłowe podłączenie tablicy z komputerem i wyświetlanie obrazu z pulpitu w języku polskim. Inne funkcje: - dodawanie stron w różnych kolorach - przechwytywanie (zrzuty) ekranu i pulpitu - cofanie i ponawianie zmian - podział ekranu na 2 lub 4 części - opcje pisaka (grubość, kolor, długopis, podkreślacz, długopis teksturowy, rozpoznawanie pisma odręcznego) - wstawianie figur geometrycznych - gumka - wstawianie pola tekstowego - narzędzia linijka, ekierka, cyrkiel, kątomierz - możliwość wyboru tła slajdu (jednolity kolor, kratka, linie poziome lub pionowe, pięciolinia, linie do nauki pisania, szachownica) - wstawianie do projektu obrazów i filmów 12. Obsługiwane systemy operacyjne Windows 7, Windows 8, Windows 8.1, Windows 10 13. Akcesoria w zestawie - Instrukcja obsługi (tablicy i oprogramowania) – wersja papierowa w języku polskim - Pisaki (2 szt) - kompatybilny przewód USB 5m lub 10m w zależności od miejsca instalacji - Uchwyty do montażu na ścianie 14. Certyfikat (należy dołączyć do oferty) Deklaracja zgodności CE 15. Inne Montaż na ściennie, przewody poprowadzone w korytkach 16. Gwarancja 3 lata, naprawa 14 dni od zgłoszenia, naprawa w miejscu instalacji |  | 33 |  | 0 |  | 0
5. | Wizualizer | 1. Typ Przenośny, 2. Zastosowanie Skanowanie, Wizualizacja obiektów (w tym 3D) podczas prezentacji, Nagrywanie dźwięku 3. Kolor 24 bit 4. Obszar roboczy do A3 5. Rozdzielczość obrazu 2592 × 1944 6. Odświeżanie 30 fps (klatek na sekundę) 7. AGC/AEC/ balans bieli Auto 8. Format obrazu PNG, JPG, BMP, TIFF, PDF 9. Format Video AVI 10. Port USB 2.0 11. Zasilanie Port USB 12. Oświetlenie lampa LED 13. Gwarancja 2 lata, naprawa 14 dni od zgłoszenia, naprawa w miejscu instalacji |  | 22 |  | 0 |  | 0
|  |  |  | RAZEM | 0 | 0 | 0 | 0

## LO 1 sprzęt
VAT ODWRÓCONY NIE MA ZASTOSOWANIA
MAKSYMALNY BUDŻET LICEUM OGÓLNOKSZTAŁCĄCEGO NR 1: 37 000,00
L.p | Nazwa | Opis | SPRZĘT PROPONOWANY PRZEZ WYKONAWCĘ | LO 1 ilość sztuk na salę |  |  |  | RAZEM | CENA JEDNOSTKOWA NETTO | WARTOŚĆ NETTO | VAT w zł | WARTOŚĆ BRUTTO
1. | Ekran projekcyjny | 1. Wymiary ekranu 2000 x 2000 mm 2. Wymiary obrazu 2000 x 2000 mm 3. Obudowa metalowa w kolorze białym 4. Rodzaj montażu do montażu sufitowego lub ściennego 5. Typ rozwijania Ręcznie 6. Ekran Powierzchnia projekcyjna ze współczynnikiem odbicia światła 1.0 7. Rodzaj powierzchni Matt White 8. Inne Dolna belka wykonana z materiału zapobiegającemu fałdowaniu materiału Blokada zabezpieczająca przed zwijaniem 9. Gwarancja 2 lata, naprawa 14 dni od zgłoszenia, naprawa w miejscu instalacji |  | 1 | 1 | 0 | 0 | 2 |  | 0 |  | 0
2. | Komputer przenośny z oprogramowaniem | 1. Typ Komputer przenośny typu notebook z ekranem 15,6" o rozdzielczości: 1366 x 768 w technologii LED, przeciwodblaskowy 2. Procesor Procesor klasy x86, 2 rdzeniowy, zaprojektowany do pracy w komputerach przenośnych. Zaoferowany procesor musi uzyskiwać w teście Passmark CPU Mark wynik min.: 4500 punktów (wynik zaproponowanego procesora musi znajdować się na stronie http://www.cpubenchmark.net) 3. Pamięć operacyjna RAM 4GB DDR4 2133MHz, możliwość rozbudowy do min 8GB 4. Parametry pamięci masowej Min. 500 GB SATA 5. Karta graficzna Zintegrowana w procesorze z możliwością dynamicznego przydzielenia pamięci systemowej, ze sprzętowym wsparciem dla DirectX 11, Shader 5.0, osiągająca w teście Passmark G3D Mark wynik na poziomie min.: 900 punktów (wynik zaproponowanej grafiki musi znajdować się na stronie http://www.videocardbenchmark.net) 6. Wbudowane porty i złącza: Min. 2 porty USB 2.0 Min. 1 port USB 3.0 Min. 1 port HDMI Min. 1 port VGA Min. 1 gniazdo stereo słuchawkowe/mikrofonowe combo Min. 1 gniazdo zasilacza pr. zm. Min. 1 port RJ-45 7. Karta sieciowa LAN 10/100/1000 Ethernet RJ 45 zintegrowana z płytą główną oraz WLAN 802.11b/g/n/ac wraz z Bluetooth 4.2 COMBO 8. Wyposażenie multimedialne Karta dźwiękowa zgodna z DTS, wbudowane 2W głośniki stereo Wbudowana w obudowę matrycy kamera HD 720p z mikrofonem 9. Klawiatura W układzie US -QWERTY, odporna na zalanie, min. 101 klawiszy z wydzieloną z prawej strony strefą klawiszy numerycznych 10. Urządzenie wskazujące Tabliczka dotykowa ClickPad z obsługą gestów wielodotykowych 11. Napęd DVD Wbudowany napęd optyczny 8x DVD +/- RW DL. Dołączone oprogramowanie do nagrywania i odtwarzania. 12. Wymagania dotyczące baterii i zasilania Min. 31Wh, Li-Ion. Czas pracy na baterii wg dokumentacji producenta min. 6 godzin. Zasilacz o mocy min. 45W 13. System operacyjny System operacyjny Windows 10 Pro 64-bit PL, zainstalowany, aktywowany lub system równoważny – przez równoważność rozumie się pełną funkcjonalność jaką oferuje system operacyjny Windows 10 Pro 64-bit PL 14. Oprogramowanie biurowe Office 2016 Academic (licencja na użytkownika końcowego), zainstalowany 15. Certyfikaty i standardy  Certyfikat ISO9001:2000 lub certyfikat równoważny dla producenta sprzętu -  Certyfikat ISO 14001 lub certyfikat równoważny dla producenta sprzętu -  Deklaracja zgodności CE -  Certyfikat EPEAT na poziomie GOLD dla Polski, wymagany wpis dotyczący oferowanej stacji dostępowej w internetowym katalogu http://www.epeat.net 16. Ergonomia Głośność Sound Pressure mierzona zgodnie z normą ISO 7779 lub certyfikat równoważny oraz wykazana zgodnie z normą ISO 9296 lub certyfikat równoważny w pozycji operatora w trybie (IDLE) wynosząca maksymalnie 15 (LpAm, decibels) 17. Waga i wymiary Waga max. 2,5 kg z baterią 18. Wymagania dodatkowe Torba. 19. Wsparcie techniczne Dostęp do najnowszych sterowników i uaktualnień na stronie producenta zestawu realizowany poprzez podanie na dedykowanej stronie internetowej producenta numeru seryjnego lub modelu komputera. 20. Gwarancja producenta 5 lat, naprawa następny dzień roboczy od zgłoszenia, w miejscu instalacji, uszkodzony dysk pozostaje u Zamawiającego |  | 1 | 1 | 0 | 0 | 2 |  | 0 |  | 0
3. | Projektor z systemem mocowania | 1. Projekcja Krótkoogniskowa 2. Technologia wyświetlania DLP 3. Rozdzielczość rzeczywista Min. 1024 x 768 (XGA) 4. Obsługiwana rozdzielczość ‎VGA (640 x 480) to UXGA (1600 x 1200)‎ 5. Jasność Min. 3000 ANSI Lumenów 6. Kontrast statyczny Min. 13 000:1 7. Obiektyw Obiektyw‎ F = 2.6 f = 6.9 mm‎ Współczynnik projekcji (przekątna @ odległość) maksymalnie 0.61 8. Proporcje obrazu Min. 4:3 9. Trwałość źródła światła Min. do 10000 h (w trybie oszczędnym) 10. Kompatybilność ze standardami wideo - NTSC - PAL - SECAM 11. Audio Głośnik 10W 12. Gniazda we/wy Min. 2 x 15-pin D-Sub In Min. 1 x 15-pin D-Sub Out Min. 1 x HDMI Min. 1 x Audio In Min. 1 x Audio Out Min. 1 x mini USB (Type mini B) Min. 1 x RS-232 (COM) 13. Poziom hałasu Maksymalnie 32 dB 14. Pobór mocy Maksymalnie 270 W 15. Pozostałe parametry - zamrożenie ekranu - manualna korekcja efektu trapezowego 16. Dodatkowe wyposażenie Regulowany uchwyt do montażu do ściany (nad tablicą interaktywną) Kabel HDMI 5 lub 10m, w zależności od miejsca instalacji Kabel zasilający 5 lub 10m, w zależności od miejsca instalacji 17. Certyfikaty (należy dołączyć do oferty) Deklaracja zgodności CE 18. Inne Montaż do ściany, przewody poprowadzone w korytkach 19. Gwarancja 3 lata, na lampę 1 rok lub 2000 godz., naprawa 14 dni od zgłoszenia, w miejscu instalacji |  | 1 | 1 | 0 | 0 | 2 |  | 0 |  | 0
4. | Tablica interaktywna z systemem mocowania | 1. Przekątna Min. 80'' 2. Powierzchnia robocza Min. 79” 3. Proporcje obrazu Min. 4:3 4. Suchościeralna Tak 5. Matowa Tak 6. Obsługa Dowolny wskaźnik (palec, pisak) 7. Technologia wyświetlacza Optyczna lub podczerwień 8. Złącza 1 x USB 2.0 9. Czas reakcji Max. 8 ms 10 Dokładność odczytu 1mm 11. Oprogramowanie Oprogramowanie umożliwiające prawidłowe podłączenie tablicy z komputerem i wyświetlanie obrazu z pulpitu w języku polskim. Inne funkcje: - dodawanie stron w różnych kolorach - przechwytywanie (zrzuty) ekranu i pulpitu - cofanie i ponawianie zmian - podział ekranu na 2 lub 4 części - opcje pisaka (grubość, kolor, długopis, podkreślacz, długopis teksturowy, rozpoznawanie pisma odręcznego) - wstawianie figur geometrycznych - gumka - wstawianie pola tekstowego - narzędzia linijka, ekierka, cyrkiel, kątomierz - możliwość wyboru tła slajdu (jednolity kolor, kratka, linie poziome lub pionowe, pięciolinia, linie do nauki pisania, szachownica) - wstawianie do projektu obrazów i filmów 12. Obsługiwane systemy operacyjne Windows 7, Windows 8, Windows 8.1, Windows 10 13. Akcesoria w zestawie - Instrukcja obsługi (tablicy i oprogramowania) – wersja papierowa w języku polskim - Pisaki (2 szt) - kompatybilny przewód USB 5m lub 10m w zależności od miejsca instalacji - Uchwyty do montażu na ścianie 14. Certyfikat (należy dołączyć do oferty) Deklaracja zgodności CE 15. Inne Montaż na ściennie, przewody poprowadzone w korytkach 16. Gwarancja 3 lata, naprawa 14 dni od zgłoszenia, naprawa w miejscu instalacji |  | 1 | 1 | 1 | 1 | 4 |  | 0 |  | 0
5. | Wizualizer | 1. Typ Przenośny, 2. Zastosowanie Skanowanie, Wizualizacja obiektów (w tym 3D) podczas prezentacji, Nagrywanie dźwięku 3. Kolor 24 bit 4. Obszar roboczy do A3 5. Rozdzielczość obrazu 2592 × 1944 6. Odświeżanie 30 fps (klatek na sekundę) 7. AGC/AEC/ balans bieli Auto 8. Format obrazu PNG, JPG, BMP, TIFF, PDF 9. Format Video AVI 10. Port USB 2.0 11. Zasilanie Port USB 12. Oświetlenie lampa LED 13. Gwarancja 2 lata, naprawa 14 dni od zgłoszenia, naprawa w miejscu instalacji |  | 1 | 1 | 1 | 1 | 4 |  | 0 |  | 0
[8 empty] | RAZEM | 0 | 0 | 0 | 0

## LO 15 sprzęt
VAT ODWRÓCONY NIE MA ZASTOSOWANIA
MAKSYMALNY BUDŻET LICEUM OGÓLNOKSZTAŁCĄCEGO NR 15: 25 300,00
L.p | Nazwa | Opis | SPRZĘT PROPONOWANY PRZEZ WYKONAWCĘ | LO 15 ilość sztuk na salę |  | RAZEM | CENA JEDNOSTKOWA NETTO | WARTOŚĆ NETTO | VAT w zł | WARTOŚĆ BRUTTO
1. | Ekran projekcyjny | 1. Wymiary ekranu 2000 x 2000 mm 2. Wymiary obrazu 2000 x 2000 mm 3. Obudowa metalowa w kolorze białym 4. Rodzaj montażu do montażu sufitowego lub ściennego 5. Typ rozwijania Ręcznie 6. Ekran Powierzchnia projekcyjna ze współczynnikiem odbicia światła 1.0 7. Rodzaj powierzchni Matt White 8. Inne Dolna belka wykonana z materiału zapobiegającemu fałdowaniu materiału Blokada zabezpieczająca przed zwijaniem 9. Gwarancja 2 lata, naprawa 14 dni od zgłoszenia, naprawa w miejscu instalacji |  | 1 | 1 | 2 |  | 0 |  | 0
2. | Komputer przenośny z oprogramowaniem | 1. Typ Komputer przenośny typu notebook z ekranem 15,6" o rozdzielczości: 1366 x 768 w technologii LED, przeciwodblaskowy 2. Procesor Procesor klasy x86, 2 rdzeniowy, zaprojektowany do pracy w komputerach przenośnych. Zaoferowany procesor musi uzyskiwać w teście Passmark CPU Mark wynik min.: 4500 punktów (wynik zaproponowanego procesora musi znajdować się na stronie http://www.cpubenchmark.net) 3. Pamięć operacyjna RAM 4GB DDR4 2133MHz, możliwość rozbudowy do min 8GB 4. Parametry pamięci masowej Min. 500 GB SATA 5. Karta graficzna Zintegrowana w procesorze z możliwością dynamicznego przydzielenia pamięci systemowej, ze sprzętowym wsparciem dla DirectX 11, Shader 5.0, osiągająca w teście Passmark G3D Mark wynik na poziomie min.: 900 punktów (wynik zaproponowanej grafiki musi znajdować się na stronie http://www.videocardbenchmark.net) 6. Wbudowane porty i złącza: Min. 2 porty USB 2.0 Min. 1 port USB 3.0 Min. 1 port HDMI Min. 1 port VGA Min. 1 gniazdo stereo słuchawkowe/mikrofonowe combo Min. 1 gniazdo zasilacza pr. zm. Min. 1 port RJ-45 7. Karta sieciowa LAN 10/100/1000 Ethernet RJ 45 zintegrowana z płytą główną oraz WLAN 802.11b/g/n/ac wraz z Bluetooth 4.2 COMBO 8. Wyposażenie multimedialne Karta dźwiękowa zgodna z DTS, wbudowane 2W głośniki stereo Wbudowana w obudowę matrycy kamera HD 720p z mikrofonem 9. Klawiatura W układzie US -QWERTY, odporna na zalanie, min. 101 klawiszy z wydzieloną z prawej strony strefą klawiszy numerycznych 10. Urządzenie wskazujące Tabliczka dotykowa ClickPad z obsługą gestów wielodotykowych 11. Napęd DVD Wbudowany napęd optyczny 8x DVD +/- RW DL. Dołączone oprogramowanie do nagrywania i odtwarzania. 12. Wymagania dotyczące baterii i zasilania Min. 31Wh, Li-Ion. Czas pracy na baterii wg dokumentacji producenta min. 6 godzin. Zasilacz o mocy min. 45W 13. System operacyjny System operacyjny Windows 10 Pro 64-bit PL, zainstalowany, aktywowany lub system równoważny – przez równoważność rozumie się pełną funkcjonalność jaką oferuje system operacyjny Windows 10 Pro 64-bit PL 14. Oprogramowanie biurowe Office 2016 Academic (licencja na użytkownika końcowego), zainstalowany 15. Certyfikaty i standardy  Certyfikat ISO9001:2000 lub certyfikat równoważny dla producenta sprzętu -  Certyfikat ISO 14001 lub certyfikat równoważny dla producenta sprzętu -  Deklaracja zgodności CE -  Certyfikat EPEAT na poziomie GOLD dla Polski, wymagany wpis dotyczący oferowanej stacji dostępowej w internetowym katalogu http://www.epeat.net 16. Ergonomia Głośność Sound Pressure mierzona zgodnie z normą ISO 7779 lub certyfikat równoważny oraz wykazana zgodnie z normą ISO 9296 lub certyfikat równoważny w pozycji operatora w trybie (IDLE) wynosząca maksymalnie 15 (LpAm, decibels) 17. Waga i wymiary Waga max. 2,5 kg z baterią 18. Wymagania dodatkowe Torba. 19. Wsparcie techniczne Dostęp do najnowszych sterowników i uaktualnień na stronie producenta zestawu realizowany poprzez podanie na dedykowanej stronie internetowej producenta numeru seryjnego lub modelu komputera. 20. Gwarancja producenta 5 lat, naprawa następny dzień roboczy od zgłoszenia, w miejscu instalacji, uszkodzony dysk pozostaje u Zamawiającego |  | 1 | 1 | 2 |  | 0 |  | 0
3. | Projektor z systemem mocowania | 1. Projekcja Krótkoogniskowa 2. Technologia wyświetlania DLP 3. Rozdzielczość rzeczywista Min. 1024 x 768 (XGA) 4. Obsługiwana rozdzielczość ‎VGA (640 x 480) to UXGA (1600 x 1200)‎ 5. Jasność Min. 3000 ANSI Lumenów 6. Kontrast statyczny Min. 13 000:1 7. Obiektyw Obiektyw‎ F = 2.6 f = 6.9 mm‎ Współczynnik projekcji (przekątna @ odległość) maksymalnie 0.61 8. Proporcje obrazu Min. 4:3 9. Trwałość źródła światła Min. do 10000 h (w trybie oszczędnym) 10. Kompatybilność ze standardami wideo - NTSC - PAL - SECAM 11. Audio Głośnik 10W 12. Gniazda we/wy Min. 2 x 15-pin D-Sub In Min. 1 x 15-pin D-Sub Out Min. 1 x HDMI Min. 1 x Audio In Min. 1 x Audio Out Min. 1 x mini USB (Type mini B) Min. 1 x RS-232 (COM) 13. Poziom hałasu Maksymalnie 32 dB 14. Pobór mocy Maksymalnie 270 W 15. Pozostałe parametry - zamrożenie ekranu - manualna korekcja efektu trapezowego 16. Dodatkowe wyposażenie Regulowany uchwyt do montażu do ściany (nad tablicą interaktywną) Kabel HDMI 5 lub 10m, w zależności od miejsca instalacji Kabel zasilający 5 lub 10m, w zależności od miejsca instalacji 17. Certyfikaty (należy dołączyć do oferty) Deklaracja zgodności CE 18. Inne Montaż do ściany, przewody poprowadzone w korytkach 19. Gwarancja 3 lata, na lampę 1 rok lub 2000 godz., naprawa 14 dni od zgłoszenia, w miejscu instalacji |  | 1 | 1 | 2 |  | 0 |  | 0
4. | Tablica interaktywna z systemem mocowania | 1. Przekątna Min. 80'' 2. Powierzchnia robocza Min. 79” 3. Proporcje obrazu Min. 4:3 4. Suchościeralna Tak 5. Matowa Tak 6. Obsługa Dowolny wskaźnik (palec, pisak) 7. Technologia wyświetlacza Optyczna lub podczerwień 8. Złącza 1 x USB 2.0 9. Czas reakcji Max. 8 ms 10 Dokładność odczytu 1mm 11. Oprogramowanie Oprogramowanie umożliwiające prawidłowe podłączenie tablicy z komputerem i wyświetlanie obrazu z pulpitu w języku polskim. Inne funkcje: - dodawanie stron w różnych kolorach - przechwytywanie (zrzuty) ekranu i pulpitu - cofanie i ponawianie zmian - podział ekranu na 2 lub 4 części - opcje pisaka (grubość, kolor, długopis, podkreślacz, długopis teksturowy, rozpoznawanie pisma odręcznego) - wstawianie figur geometrycznych - gumka - wstawianie pola tekstowego - narzędzia linijka, ekierka, cyrkiel, kątomierz - możliwość wyboru tła slajdu (jednolity kolor, kratka, linie poziome lub pionowe, pięciolinia, linie do nauki pisania, szachownica) - wstawianie do projektu obrazów i filmów 12. Obsługiwane systemy operacyjne Windows 7, Windows 8, Windows 8.1, Windows 10 13. Akcesoria w zestawie - Instrukcja obsługi (tablicy i oprogramowania) – wersja papierowa w języku polskim - Pisaki (2 szt) - kompatybilny przewód USB 5m lub 10m w zależności od miejsca instalacji - Uchwyty do montażu na ścianie 14. Certyfikat (należy dołączyć do oferty) Deklaracja zgodności CE 15. Inne Montaż na ściennie, przewody poprowadzone w korytkach 16. Gwarancja 3 lata, naprawa 14 dni od zgłoszenia, naprawa w miejscu instalacji |  | 1 | 1 | 2 |  | 0 |  | 0
5. | Wizualizer | 1. Typ Przenośny, 2. Zastosowanie Skanowanie, Wizualizacja obiektów (w tym 3D) podczas prezentacji, Nagrywanie dźwięku 3. Kolor 24 bit 4. Obszar roboczy do A3 5. Rozdzielczość obrazu 2592 × 1944 6. Odświeżanie 30 fps (klatek na sekundę) 7. AGC/AEC/ balans bieli Auto 8. Format obrazu PNG, JPG, BMP, TIFF, PDF 9. Format Video AVI 10. Port USB 2.0 11. Zasilanie Port USB 12. Oświetlenie lampa LED 13. Gwarancja 2 lata, naprawa 14 dni od zgłoszenia, naprawa w miejscu instalacji |  | 1 | 1 | 2 |  | 0 |  | 0
[6 empty] | RAZEM | 0 | 0 | 0 | 0

## T 6 w LZN sprzęt
VAT ODWRÓCONY NIE MA ZASTOSOWANIA
MAKSYMALNY BUDŻET TECHNIKUM NR 6 W LZN: 27 150,00
L.p | Nazwa | Opis | SPRZĘT PROPONOWANY PRZEZ WYKONAWCĘ | T 6 ilość sztuk na salę |  |  | RAZEM | CENA JEDNOSTKOWA NETTO | WARTOŚĆ NETTO | VAT w zł | WARTOŚĆ BRUTTO
1. | Ekran projekcyjny | 1. Wymiary ekranu 2000 x 2000 mm 2. Wymiary obrazu 2000 x 2000 mm 3. Obudowa metalowa w kolorze białym 4. Rodzaj montażu do montażu sufitowego lub ściennego 5. Typ rozwijania Ręcznie 6. Ekran Powierzchnia projekcyjna ze współczynnikiem odbicia światła 1.0 7. Rodzaj powierzchni Matt White 8. Inne Dolna belka wykonana z materiału zapobiegającemu fałdowaniu materiału Blokada zabezpieczająca przed zwijaniem 9. Gwarancja 2 lata, naprawa 14 dni od zgłoszenia, naprawa w miejscu instalacji |  | 0 | 0 | 0 | 0 |  | 0 |  | 0
2. | Komputer przenośny z oprogramowaniem | 1. Typ Komputer przenośny typu notebook z ekranem 15,6" o rozdzielczości: 1366 x 768 w technologii LED, przeciwodblaskowy 2. Procesor Procesor klasy x86, 2 rdzeniowy, zaprojektowany do pracy w komputerach przenośnych. Zaoferowany procesor musi uzyskiwać w teście Passmark CPU Mark wynik min.: 4500 punktów (wynik zaproponowanego procesora musi znajdować się na stronie http://www.cpubenchmark.net) 3. Pamięć operacyjna RAM 4GB DDR4 2133MHz, możliwość rozbudowy do min 8GB 4. Parametry pamięci masowej Min. 500 GB SATA 5. Karta graficzna Zintegrowana w procesorze z możliwością dynamicznego przydzielenia pamięci systemowej, ze sprzętowym wsparciem dla DirectX 11, Shader 5.0, osiągająca w teście Passmark G3D Mark wynik na poziomie min.: 900 punktów (wynik zaproponowanej grafiki musi znajdować się na stronie http://www.videocardbenchmark.net) 6. Wbudowane porty i złącza: Min. 2 porty USB 2.0 Min. 1 port USB 3.0 Min. 1 port HDMI Min. 1 port VGA Min. 1 gniazdo stereo słuchawkowe/mikrofonowe combo Min. 1 gniazdo zasilacza pr. zm. Min. 1 port RJ-45 7. Karta sieciowa LAN 10/100/1000 Ethernet RJ 45 zintegrowana z płytą główną oraz WLAN 802.11b/g/n/ac wraz z Bluetooth 4.2 COMBO 8. Wyposażenie multimedialne Karta dźwiękowa zgodna z DTS, wbudowane 2W głośniki stereo Wbudowana w obudowę matrycy kamera HD 720p z mikrofonem 9. Klawiatura W układzie US -QWERTY, odporna na zalanie, min. 101 klawiszy z wydzieloną z prawej strony strefą klawiszy numerycznych 10. Urządzenie wskazujące Tabliczka dotykowa ClickPad z obsługą gestów wielodotykowych 11. Napęd DVD Wbudowany napęd optyczny 8x DVD +/- RW DL. Dołączone oprogramowanie do nagrywania i odtwarzania. 12. Wymagania dotyczące baterii i zasilania Min. 31Wh, Li-Ion. Czas pracy na baterii wg dokumentacji producenta min. 6 godzin. Zasilacz o mocy min. 45W 13. System operacyjny System operacyjny Windows 10 Pro 64-bit PL, zainstalowany, aktywowany lub system równoważny – przez równoważność rozumie się pełną funkcjonalność jaką oferuje system operacyjny Windows 10 Pro 64-bit PL 14. Oprogramowanie biurowe Office 2016 Academic (licencja na użytkownika końcowego), zainstalowany 15. Certyfikaty i standardy  Certyfikat ISO9001:2000 lub certyfikat równoważny dla producenta sprzętu -  Certyfikat ISO 14001 lub certyfikat równoważny dla producenta sprzętu -  Deklaracja zgodności CE -  Certyfikat EPEAT na poziomie GOLD dla Polski, wymagany wpis dotyczący oferowanej stacji dostępowej w internetowym katalogu http://www.epeat.net 16. Ergonomia Głośność Sound Pressure mierzona zgodnie z normą ISO 7779 lub certyfikat równoważny oraz wykazana zgodnie z normą ISO 9296 lub certyfikat równoważny w pozycji operatora w trybie (IDLE) wynosząca maksymalnie 15 (LpAm, decibels) 17. Waga i wymiary Waga max. 2,5 kg z baterią 18. Wymagania dodatkowe Torba. 19. Wsparcie techniczne Dostęp do najnowszych sterowników i uaktualnień na stronie producenta zestawu realizowany poprzez podanie na dedykowanej stronie internetowej producenta numeru seryjnego lub modelu komputera. 20. Gwarancja producenta 5 lat, naprawa następny dzień roboczy od zgłoszenia, w miejscu instalacji, uszkodzony dysk pozostaje u Zamawiającego |  | 1 | 1 | 1 | 3 |  | 0 |  | 0
3. | Projektor z systemem mocowania | 1. Projekcja Krótkoogniskowa 2. Technologia wyświetlania DLP 3. Rozdzielczość rzeczywista Min. 1024 x 768 (XGA) 4. Obsługiwana rozdzielczość ‎VGA (640 x 480) to UXGA (1600 x 1200)‎ 5. Jasność Min. 3000 ANSI Lumenów 6. Kontrast statyczny Min. 13 000:1 7. Obiektyw Obiektyw‎ F = 2.6 f = 6.9 mm‎ Współczynnik projekcji (przekątna @ odległość) maksymalnie 0.61 8. Proporcje obrazu Min. 4:3 9. Trwałość źródła światła Min. do 10000 h (w trybie oszczędnym) 10. Kompatybilność ze standardami wideo - NTSC - PAL - SECAM 11. Audio Głośnik 10W 12. Gniazda we/wy Min. 2 x 15-pin D-Sub In Min. 1 x 15-pin D-Sub Out Min. 1 x HDMI Min. 1 x Audio In Min. 1 x Audio Out Min. 1 x mini USB (Type mini B) Min. 1 x RS-232 (COM) 13. Poziom hałasu Maksymalnie 32 dB 14. Pobór mocy Maksymalnie 270 W 15. Pozostałe parametry - zamrożenie ekranu - manualna korekcja efektu trapezowego 16. Dodatkowe wyposażenie Regulowany uchwyt do montażu do ściany (nad tablicą interaktywną) Kabel HDMI 5 lub 10m, w zależności od miejsca instalacji Kabel zasilający 5 lub 10m, w zależności od miejsca instalacji 17. Certyfikaty (należy dołączyć do oferty) Deklaracja zgodności CE 18. Inne Montaż do ściany, przewody poprowadzone w korytkach 19. Gwarancja 3 lata, na lampę 1 rok lub 2000 godz., naprawa 14 dni od zgłoszenia, w miejscu instalacji |  | 0 | 0 | 0 | 0 |  | 0 |  | 0
4. | Tablica interaktywna z systemem mocowania | 1. Przekątna Min. 80'' 2. Powierzchnia robocza Min. 79” 3. Proporcje obrazu Min. 4:3 4. Suchościeralna Tak 5. Matowa Tak 6. Obsługa Dowolny wskaźnik (palec, pisak) 7. Technologia wyświetlacza Optyczna lub podczerwień 8. Złącza 1 x USB 2.0 9. Czas reakcji Max. 8 ms 10 Dokładność odczytu 1mm 11. Oprogramowanie Oprogramowanie umożliwiające prawidłowe podłączenie tablicy z komputerem i wyświetlanie obrazu z pulpitu w języku polskim. Inne funkcje: - dodawanie stron w różnych kolorach - przechwytywanie (zrzuty) ekranu i pulpitu - cofanie i ponawianie zmian - podział ekranu na 2 lub 4 części - opcje pisaka (grubość, kolor, długopis, podkreślacz, długopis teksturowy, rozpoznawanie pisma odręcznego) - wstawianie figur geometrycznych - gumka - wstawianie pola tekstowego - narzędzia linijka, ekierka, cyrkiel, kątomierz - możliwość wyboru tła slajdu (jednolity kolor, kratka, linie poziome lub pionowe, pięciolinia, linie do nauki pisania, szachownica) - wstawianie do projektu obrazów i filmów 12. Obsługiwane systemy operacyjne Windows 7, Windows 8, Windows 8.1, Windows 10 13. Akcesoria w zestawie - Instrukcja obsługi (tablicy i oprogramowania) – wersja papierowa w języku polskim - Pisaki (2 szt) - kompatybilny przewód USB 5m lub 10m w zależności od miejsca instalacji - Uchwyty do montażu na ścianie 14. Certyfikat (należy dołączyć do oferty) Deklaracja zgodności CE 15. Inne Montaż na ściennie, przewody poprowadzone w korytkach 16. Gwarancja 3 lata, naprawa 14 dni od zgłoszenia, naprawa w miejscu instalacji |  | 1 | 1 | 1 | 3 |  | 0 |  | 0
5. | Wizualizer | 1. Typ Przenośny, 2. Zastosowanie Skanowanie, Wizualizacja obiektów (w tym 3D) podczas prezentacji, Nagrywanie dźwięku 3. Kolor 24 bit 4. Obszar roboczy do A3 5. Rozdzielczość obrazu 2592 × 1944 6. Odświeżanie 30 fps (klatek na sekundę) 7. AGC/AEC/ balans bieli Auto 8. Format obrazu PNG, JPG, BMP, TIFF, PDF 9. Format Video AVI 10. Port USB 2.0 11. Zasilanie Port USB 12. Oświetlenie lampa LED 13. Gwarancja 2 lata, naprawa 14 dni od zgłoszenia, naprawa w miejscu instalacji |  | 1 | 1 | 1 | 3 |  | 0 |  | 0
[6 empty] | RAZEM |  | 0 | 0 | 0 | 0

## T 15 sprzęt
VAT ODWRÓCONY NIE MA ZASTOSOWANIA
MAKSYMALNY BUDŻET TECHNIKUM NR 15: 12 300,00
L.p | Nazwa | Opis | SPRZĘT PROPONOWANY PRZEZ WYKONAWCĘ | T 15 ilość sztuk na salę |  |  | RAZEM | CENA JEDNOSTKOWA NETTO | WARTOŚĆ NETTO | VAT w zł | WARTOŚĆ BRUTTO
1. | Ekran projekcyjny | 1. Wymiary ekranu 2000 x 2000 mm 2. Wymiary obrazu 2000 x 2000 mm 3. Obudowa metalowa w kolorze białym 4. Rodzaj montażu do montażu sufitowego lub ściennego 5. Typ rozwijania Ręcznie 6. Ekran Powierzchnia projekcyjna ze współczynnikiem odbicia światła 1.0 7. Rodzaj powierzchni Matt White 8. Inne Dolna belka wykonana z materiału zapobiegającemu fałdowaniu materiału Blokada zabezpieczająca przed zwijaniem 9. Gwarancja 2 lata, naprawa 14 dni od zgłoszenia, naprawa w miejscu instalacji |  | 0 | 0 | 0 | 0 |  | 0 |  | 0
2. | Komputer przenośny z oprogramowaniem | 1. Typ Komputer przenośny typu notebook z ekranem 15,6" o rozdzielczości: 1366 x 768 w technologii LED, przeciwodblaskowy 2. Procesor Procesor klasy x86, 2 rdzeniowy, zaprojektowany do pracy w komputerach przenośnych. Zaoferowany procesor musi uzyskiwać w teście Passmark CPU Mark wynik min.: 4500 punktów (wynik zaproponowanego procesora musi znajdować się na stronie http://www.cpubenchmark.net) 3. Pamięć operacyjna RAM 4GB DDR4 2133MHz, możliwość rozbudowy do min 8GB 4. Parametry pamięci masowej Min. 500 GB SATA 5. Karta graficzna Zintegrowana w procesorze z możliwością dynamicznego przydzielenia pamięci systemowej, ze sprzętowym wsparciem dla DirectX 11, Shader 5.0, osiągająca w teście Passmark G3D Mark wynik na poziomie min.: 900 punktów (wynik zaproponowanej grafiki musi znajdować się na stronie http://www.videocardbenchmark.net) 6. Wbudowane porty i złącza: Min. 2 porty USB 2.0 Min. 1 port USB 3.0 Min. 1 port HDMI Min. 1 port VGA Min. 1 gniazdo stereo słuchawkowe/mikrofonowe combo Min. 1 gniazdo zasilacza pr. zm. Min. 1 port RJ-45 7. Karta sieciowa LAN 10/100/1000 Ethernet RJ 45 zintegrowana z płytą główną oraz WLAN 802.11b/g/n/ac wraz z Bluetooth 4.2 COMBO 8. Wyposażenie multimedialne Karta dźwiękowa zgodna z DTS, wbudowane 2W głośniki stereo Wbudowana w obudowę matrycy kamera HD 720p z mikrofonem 9. Klawiatura W układzie US -QWERTY, odporna na zalanie, min. 101 klawiszy z wydzieloną z prawej strony strefą klawiszy numerycznych 10. Urządzenie wskazujące Tabliczka dotykowa ClickPad z obsługą gestów wielodotykowych 11. Napęd DVD Wbudowany napęd optyczny 8x DVD +/- RW DL. Dołączone oprogramowanie do nagrywania i odtwarzania. 12. Wymagania dotyczące baterii i zasilania Min. 31Wh, Li-Ion. Czas pracy na baterii wg dokumentacji producenta min. 6 godzin. Zasilacz o mocy min. 45W 13. System operacyjny System operacyjny Windows 10 Pro 64-bit PL, zainstalowany, aktywowany lub system równoważny – przez równoważność rozumie się pełną funkcjonalność jaką oferuje system operacyjny Windows 10 Pro 64-bit PL 14. Oprogramowanie biurowe Office 2016 Academic (licencja na użytkownika końcowego), zainstalowany 15. Certyfikaty i standardy  Certyfikat ISO9001:2000 lub certyfikat równoważny dla producenta sprzętu -  Certyfikat ISO 14001 lub certyfikat równoważny dla producenta sprzętu -  Deklaracja zgodności CE -  Certyfikat EPEAT na poziomie GOLD dla Polski, wymagany wpis dotyczący oferowanej stacji dostępowej w internetowym katalogu http://www.epeat.net 16. Ergonomia Głośność Sound Pressure mierzona zgodnie z normą ISO 7779 lub certyfikat równoważny oraz wykazana zgodnie z normą ISO 9296 lub certyfikat równoważny w pozycji operatora w trybie (IDLE) wynosząca maksymalnie 15 (LpAm, decibels) 17. Waga i wymiary Waga max. 2,5 kg z baterią 18. Wymagania dodatkowe Torba. 19. Wsparcie techniczne Dostęp do najnowszych sterowników i uaktualnień na stronie producenta zestawu realizowany poprzez podanie na dedykowanej stronie internetowej producenta numeru seryjnego lub modelu komputera. 20. Gwarancja producenta 5 lat, naprawa następny dzień roboczy od zgłoszenia, w miejscu instalacji, uszkodzony dysk pozostaje u Zamawiającego |  | 0 | 0 | 0 | 0 |  | 0 |  | 0
3. | Projektor z systemem mocowania | 1. Projekcja Krótkoogniskowa 2. Technologia wyświetlania DLP 3. Rozdzielczość rzeczywista Min. 1024 x 768 (XGA) 4. Obsługiwana rozdzielczość ‎VGA (640 x 480) to UXGA (1600 x 1200)‎ 5. Jasność Min. 3000 ANSI Lumenów 6. Kontrast statyczny Min. 13 000:1 7. Obiektyw Obiektyw‎ F = 2.6 f = 6.9 mm‎ Współczynnik projekcji (przekątna @ odległość) maksymalnie 0.61 8. Proporcje obrazu Min. 4:3 9. Trwałość źródła światła Min. do 10000 h (w trybie oszczędnym) 10. Kompatybilność ze standardami wideo - NTSC - PAL - SECAM 11. Audio Głośnik 10W 12. Gniazda we/wy Min. 2 x 15-pin D-Sub In Min. 1 x 15-pin D-Sub Out Min. 1 x HDMI Min. 1 x Audio In Min. 1 x Audio Out Min. 1 x mini USB (Type mini B) Min. 1 x RS-232 (COM) 13. Poziom hałasu Maksymalnie 32 dB 14. Pobór mocy Maksymalnie 270 W 15. Pozostałe parametry - zamrożenie ekranu - manualna korekcja efektu trapezowego 16. Dodatkowe wyposażenie Regulowany uchwyt do montażu do ściany (nad tablicą interaktywną) Kabel HDMI 5 lub 10m, w zależności od miejsca instalacji Kabel zasilający 5 lub 10m, w zależności od miejsca instalacji 17. Certyfikaty (należy dołączyć do oferty) Deklaracja zgodności CE 18. Inne Montaż do ściany, przewody poprowadzone w korytkach 19. Gwarancja 3 lata, na lampę 1 rok lub 2000 godz., naprawa 14 dni od zgłoszenia, w miejscu instalacji |  | 0 | 0 | 0 | 0 |  | 0 |  | 0
4. | Tablica interaktywna z systemem mocowania | 1. Przekątna Min. 80'' 2. Powierzchnia robocza Min. 79” 3. Proporcje obrazu Min. 4:3 4. Suchościeralna Tak 5. Matowa Tak 6. Obsługa Dowolny wskaźnik (palec, pisak) 7. Technologia wyświetlacza Optyczna lub podczerwień 8. Złącza 1 x USB 2.0 9. Czas reakcji Max. 8 ms 10 Dokładność odczytu 1mm 11. Oprogramowanie Oprogramowanie umożliwiające prawidłowe podłączenie tablicy z komputerem i wyświetlanie obrazu z pulpitu w języku polskim. Inne funkcje: - dodawanie stron w różnych kolorach - przechwytywanie (zrzuty) ekranu i pulpitu - cofanie i ponawianie zmian - podział ekranu na 2 lub 4 części - opcje pisaka (grubość, kolor, długopis, podkreślacz, długopis teksturowy, rozpoznawanie pisma odręcznego) - wstawianie figur geometrycznych - gumka - wstawianie pola tekstowego - narzędzia linijka, ekierka, cyrkiel, kątomierz - możliwość wyboru tła slajdu (jednolity kolor, kratka, linie poziome lub pionowe, pięciolinia, linie do nauki pisania, szachownica) - wstawianie do projektu obrazów i filmów 12. Obsługiwane systemy operacyjne Windows 7, Windows 8, Windows 8.1, Windows 10 13. Akcesoria w zestawie - Instrukcja obsługi (tablicy i oprogramowania) – wersja papierowa w języku polskim - Pisaki (2 szt) - kompatybilny przewód USB 5m lub 10m w zależności od miejsca instalacji - Uchwyty do montażu na ścianie 14. Certyfikat (należy dołączyć do oferty) Deklaracja zgodności CE 15. Inne Montaż na ściennie, przewody poprowadzone w korytkach 16. Gwarancja 3 lata, naprawa 14 dni od zgłoszenia, naprawa w miejscu instalacji |  | 1 | 1 | 1 | 3 |  | 0 |  | 0
5. | Wizualizer | 1. Typ Przenośny, 2. Zastosowanie Skanowanie, Wizualizacja obiektów (w tym 3D) podczas prezentacji, Nagrywanie dźwięku 3. Kolor 24 bit 4. Obszar roboczy do A3 5. Rozdzielczość obrazu 2592 × 1944 6. Odświeżanie 30 fps (klatek na sekundę) 7. AGC/AEC/ balans bieli Auto 8. Format obrazu PNG, JPG, BMP, TIFF, PDF 9. Format Video AVI 10. Port USB 2.0 11. Zasilanie Port USB 12. Oświetlenie lampa LED 13. Gwarancja 2 lata, naprawa 14 dni od zgłoszenia, naprawa w miejscu instalacji |  | 0 | 0 | 0 | 0 |  | 0 |  | 0
[6 empty] | RAZEM |  | 0 | 0 | 0 | 0

## T 11 w ZSB sprzęt
VAT ODWRÓCONY NIE MA ZASTOSOWANIA
MAKSYMALNY BUDŻET TECHNIKUM NR 11 W ZSB: 12 650,00
L.p | Nazwa | Opis | SPRZĘT PROPONOWANY PRZEZ WYKONAWCĘ | T 11 ilość sztuk na salę | RAZEM | CENA JEDNOSTKOWA NETTO | WARTOŚĆ NETTO | VAT w zł | WARTOŚĆ BRUTTO
1. | Ekran projekcyjny | 1. Wymiary ekranu 2000 x 2000 mm 2. Wymiary obrazu 2000 x 2000 mm 3. Obudowa metalowa w kolorze białym 4. Rodzaj montażu do montażu sufitowego lub ściennego 5. Typ rozwijania Ręcznie 6. Ekran Powierzchnia projekcyjna ze współczynnikiem odbicia światła 1.0 7. Rodzaj powierzchni Matt White 8. Inne Dolna belka wykonana z materiału zapobiegającemu fałdowaniu materiału Blokada zabezpieczająca przed zwijaniem 9. Gwarancja 2 lata, naprawa 14 dni od zgłoszenia, naprawa w miejscu instalacji |  | 1 | 1 |  | 0 |  | 0
2. | Komputer przenośny z oprogramowaniem | 1. Typ Komputer przenośny typu notebook z ekranem 15,6" o rozdzielczości: 1366 x 768 w technologii LED, przeciwodblaskowy 2. Procesor Procesor klasy x86, 2 rdzeniowy, zaprojektowany do pracy w komputerach przenośnych. Zaoferowany procesor musi uzyskiwać w teście Passmark CPU Mark wynik min.: 4500 punktów (wynik zaproponowanego procesora musi znajdować się na stronie http://www.cpubenchmark.net) 3. Pamięć operacyjna RAM 4GB DDR4 2133MHz, możliwość rozbudowy do min 8GB 4. Parametry pamięci masowej Min. 500 GB SATA 5. Karta graficzna Zintegrowana w procesorze z możliwością dynamicznego przydzielenia pamięci systemowej, ze sprzętowym wsparciem dla DirectX 11, Shader 5.0, osiągająca w teście Passmark G3D Mark wynik na poziomie min.: 900 punktów (wynik zaproponowanej grafiki musi znajdować się na stronie http://www.videocardbenchmark.net) 6. Wbudowane porty i złącza: Min. 2 porty USB 2.0 Min. 1 port USB 3.0 Min. 1 port HDMI Min. 1 port VGA Min. 1 gniazdo stereo słuchawkowe/mikrofonowe combo Min. 1 gniazdo zasilacza pr. zm. Min. 1 port RJ-45 7. Karta sieciowa LAN 10/100/1000 Ethernet RJ 45 zintegrowana z płytą główną oraz WLAN 802.11b/g/n/ac wraz z Bluetooth 4.2 COMBO 8. Wyposażenie multimedialne Karta dźwiękowa zgodna z DTS, wbudowane 2W głośniki stereo Wbudowana w obudowę matrycy kamera HD 720p z mikrofonem 9. Klawiatura W układzie US -QWERTY, odporna na zalanie, min. 101 klawiszy z wydzieloną z prawej strony strefą klawiszy numerycznych 10. Urządzenie wskazujące Tabliczka dotykowa ClickPad z obsługą gestów wielodotykowych 11. Napęd DVD Wbudowany napęd optyczny 8x DVD +/- RW DL. Dołączone oprogramowanie do nagrywania i odtwarzania. 12. Wymagania dotyczące baterii i zasilania Min. 31Wh, Li-Ion. Czas pracy na baterii wg dokumentacji producenta min. 6 godzin. Zasilacz o mocy min. 45W 13. System operacyjny System operacyjny Windows 10 Pro 64-bit PL, zainstalowany, aktywowany lub system równoważny – przez równoważność rozumie się pełną funkcjonalność jaką oferuje system operacyjny Windows 10 Pro 64-bit PL 14. Oprogramowanie biurowe Office 2016 Academic (licencja na użytkownika końcowego), zainstalowany 15. Certyfikaty i standardy  Certyfikat ISO9001:2000 lub certyfikat równoważny dla producenta sprzętu -  Certyfikat ISO 14001 lub certyfikat równoważny dla producenta sprzętu -  Deklaracja zgodności CE -  Certyfikat EPEAT na poziomie GOLD dla Polski, wymagany wpis dotyczący oferowanej stacji dostępowej w internetowym katalogu http://www.epeat.net 16. Ergonomia Głośność Sound Pressure mierzona zgodnie z normą ISO 7779 lub certyfikat równoważny oraz wykazana zgodnie z normą ISO 9296 lub certyfikat równoważny w pozycji operatora w trybie (IDLE) wynosząca maksymalnie 15 (LpAm, decibels) 17. Waga i wymiary Waga max. 2,5 kg z baterią 18. Wymagania dodatkowe Torba. 19. Wsparcie techniczne Dostęp do najnowszych sterowników i uaktualnień na stronie producenta zestawu realizowany poprzez podanie na dedykowanej stronie internetowej producenta numeru seryjnego lub modelu komputera. 20. Gwarancja producenta 5 lat, naprawa następny dzień roboczy od zgłoszenia, w miejscu instalacji, uszkodzony dysk pozostaje u Zamawiającego |  | 1 | 1 |  | 0 |  | 0
3. | Projektor z systemem mocowania | 1. Projekcja Krótkoogniskowa 2. Technologia wyświetlania DLP 3. Rozdzielczość rzeczywista Min. 1024 x 768 (XGA) 4. Obsługiwana rozdzielczość ‎VGA (640 x 480) to UXGA (1600 x 1200)‎ 5. Jasność Min. 3000 ANSI Lumenów 6. Kontrast statyczny Min. 13 000:1 7. Obiektyw Obiektyw‎ F = 2.6 f = 6.9 mm‎ Współczynnik projekcji (przekątna @ odległość) maksymalnie 0.61 8. Proporcje obrazu Min. 4:3 9. Trwałość źródła światła Min. do 10000 h (w trybie oszczędnym) 10. Kompatybilność ze standardami wideo - NTSC - PAL - SECAM 11. Audio Głośnik 10W 12. Gniazda we/wy Min. 2 x 15-pin D-Sub In Min. 1 x 15-pin D-Sub Out Min. 1 x HDMI Min. 1 x Audio In Min. 1 x Audio Out Min. 1 x mini USB (Type mini B) Min. 1 x RS-232 (COM) 13. Poziom hałasu Maksymalnie 32 dB 14. Pobór mocy Maksymalnie 270 W 15. Pozostałe parametry - zamrożenie ekranu - manualna korekcja efektu trapezowego 16. Dodatkowe wyposażenie Regulowany uchwyt do montażu do ściany (nad tablicą interaktywną) Kabel HDMI 5 lub 10m, w zależności od miejsca instalacji Kabel zasilający 5 lub 10m, w zależności od miejsca instalacji 17. Certyfikaty (należy dołączyć do oferty) Deklaracja zgodności CE 18. Inne Montaż do ściany, przewody poprowadzone w korytkach 19. Gwarancja 3 lata, na lampę 1 rok lub 2000 godz., naprawa 14 dni od zgłoszenia, w miejscu instalacji |  | 1 | 1 |  | 0 |  | 0
4. | Tablica interaktywna z systemem mocowania | 1. Przekątna Min. 80'' 2. Powierzchnia robocza Min. 79” 3. Proporcje obrazu Min. 4:3 4. Suchościeralna Tak 5. Matowa Tak 6. Obsługa Dowolny wskaźnik (palec, pisak) 7. Technologia wyświetlacza Optyczna lub podczerwień 8. Złącza 1 x USB 2.0 9. Czas reakcji Max. 8 ms 10 Dokładność odczytu 1mm 11. Oprogramowanie Oprogramowanie umożliwiające prawidłowe podłączenie tablicy z komputerem i wyświetlanie obrazu z pulpitu w języku polskim. Inne funkcje: - dodawanie stron w różnych kolorach - przechwytywanie (zrzuty) ekranu i pulpitu - cofanie i ponawianie zmian - podział ekranu na 2 lub 4 części - opcje pisaka (grubość, kolor, długopis, podkreślacz, długopis teksturowy, rozpoznawanie pisma odręcznego) - wstawianie figur geometrycznych - gumka - wstawianie pola tekstowego - narzędzia linijka, ekierka, cyrkiel, kątomierz - możliwość wyboru tła slajdu (jednolity kolor, kratka, linie poziome lub pionowe, pięciolinia, linie do nauki pisania, szachownica) - wstawianie do projektu obrazów i filmów 12. Obsługiwane systemy operacyjne Windows 7, Windows 8, Windows 8.1, Windows 10 13. Akcesoria w zestawie - Instrukcja obsługi (tablicy i oprogramowania) – wersja papierowa w języku polskim - Pisaki (2 szt) - kompatybilny przewód USB 5m lub 10m w zależności od miejsca instalacji - Uchwyty do montażu na ścianie 14. Certyfikat (należy dołączyć do oferty) Deklaracja zgodności CE 15. Inne Montaż na ściennie, przewody poprowadzone w korytkach 16. Gwarancja 3 lata, naprawa 14 dni od zgłoszenia, naprawa w miejscu instalacji |  | 1 | 1 |  | 0 |  | 0
5. | Wizualizer | 1. Typ Przenośny, 2. Zastosowanie Skanowanie, Wizualizacja obiektów (w tym 3D) podczas prezentacji, Nagrywanie dźwięku 3. Kolor 24 bit 4. Obszar roboczy do A3 5. Rozdzielczość obrazu 2592 × 1944 6. Odświeżanie 30 fps (klatek na sekundę) 7. AGC/AEC/ balans bieli Auto 8. Format obrazu PNG, JPG, BMP, TIFF, PDF 9. Format Video AVI 10. Port USB 2.0 11. Zasilanie Port USB 12. Oświetlenie lampa LED 13. Gwarancja 2 lata, naprawa 14 dni od zgłoszenia, naprawa w miejscu instalacji |  | 1 | 1 |  | 0 |  | 0
[5 empty] | RAZEM | 0 | 0 | 0 | 0

## T 13 w ZSE-A sprzęt
VAT ODWRÓCONY NIE MA ZASTOSOWANIA
MAKSYMALNY BUDŻET TECHNIKUM NR 13: 5 850,00
L.p | Nazwa | Opis | SPRZĘT PROPONOWANY PRZEZ WYKONAWCĘ | T 13 ilość sztuk na salę | RAZEM | CENA JEDNOSTKOWA NETTO | WARTOŚĆ NETTO | VAT w zł | WARTOŚĆ BRUTTO
1. | Ekran projekcyjny | 1. Wymiary ekranu 2000 x 2000 mm 2. Wymiary obrazu 2000 x 2000 mm 3. Obudowa metalowa w kolorze białym 4. Rodzaj montażu do montażu sufitowego lub ściennego 5. Typ rozwijania Ręcznie 6. Ekran Powierzchnia projekcyjna ze współczynnikiem odbicia światła 1.0 7. Rodzaj powierzchni Matt White 8. Inne Dolna belka wykonana z materiału zapobiegającemu fałdowaniu materiału Blokada zabezpieczająca przed zwijaniem 9. Gwarancja 2 lata, naprawa 14 dni od zgłoszenia, naprawa w miejscu instalacji |  | 0 | 0 |  | 0 |  | 0
2. | Komputer przenośny z oprogramowaniem | 1. Typ Komputer przenośny typu notebook z ekranem 15,6" o rozdzielczości: 1366 x 768 w technologii LED, przeciwodblaskowy 2. Procesor Procesor klasy x86, 2 rdzeniowy, zaprojektowany do pracy w komputerach przenośnych. Zaoferowany procesor musi uzyskiwać w teście Passmark CPU Mark wynik min.: 4500 punktów (wynik zaproponowanego procesora musi znajdować się na stronie http://www.cpubenchmark.net) 3. Pamięć operacyjna RAM 4GB DDR4 2133MHz, możliwość rozbudowy do min 8GB 4. Parametry pamięci masowej Min. 500 GB SATA 5. Karta graficzna Zintegrowana w procesorze z możliwością dynamicznego przydzielenia pamięci systemowej, ze sprzętowym wsparciem dla DirectX 11, Shader 5.0, osiągająca w teście Passmark G3D Mark wynik na poziomie min.: 900 punktów (wynik zaproponowanej grafiki musi znajdować się na stronie http://www.videocardbenchmark.net) 6. Wbudowane porty i złącza: Min. 2 porty USB 2.0 Min. 1 port USB 3.0 Min. 1 port HDMI Min. 1 port VGA Min. 1 gniazdo stereo słuchawkowe/mikrofonowe combo Min. 1 gniazdo zasilacza pr. zm. Min. 1 port RJ-45 7. Karta sieciowa LAN 10/100/1000 Ethernet RJ 45 zintegrowana z płytą główną oraz WLAN 802.11b/g/n/ac wraz z Bluetooth 4.2 COMBO 8. Wyposażenie multimedialne Karta dźwiękowa zgodna z DTS, wbudowane 2W głośniki stereo Wbudowana w obudowę matrycy kamera HD 720p z mikrofonem 9. Klawiatura W układzie US -QWERTY, odporna na zalanie, min. 101 klawiszy z wydzieloną z prawej strony strefą klawiszy numerycznych 10. Urządzenie wskazujące Tabliczka dotykowa ClickPad z obsługą gestów wielodotykowych 11. Napęd DVD Wbudowany napęd optyczny 8x DVD +/- RW DL. Dołączone oprogramowanie do nagrywania i odtwarzania. 12. Wymagania dotyczące baterii i zasilania Min. 31Wh, Li-Ion. Czas pracy na baterii wg dokumentacji producenta min. 6 godzin. Zasilacz o mocy min. 45W 13. System operacyjny System operacyjny Windows 10 Pro 64-bit PL, zainstalowany, aktywowany lub system równoważny – przez równoważność rozumie się pełną funkcjonalność jaką oferuje system operacyjny Windows 10 Pro 64-bit PL 14. Oprogramowanie biurowe Office 2016 Academic (licencja na użytkownika końcowego), zainstalowany 15. Certyfikaty i standardy  Certyfikat ISO9001:2000 lub certyfikat równoważny dla producenta sprzętu -  Certyfikat ISO 14001 lub certyfikat równoważny dla producenta sprzętu -  Deklaracja zgodności CE -  Certyfikat EPEAT na poziomie GOLD dla Polski, wymagany wpis dotyczący oferowanej stacji dostępowej w internetowym katalogu http://www.epeat.net 16. Ergonomia Głośność Sound Pressure mierzona zgodnie z normą ISO 7779 lub certyfikat równoważny oraz wykazana zgodnie z normą ISO 9296 lub certyfikat równoważny w pozycji operatora w trybie (IDLE) wynosząca maksymalnie 15 (LpAm, decibels) 17. Waga i wymiary Waga max. 2,5 kg z baterią 18. Wymagania dodatkowe Torba. 19. Wsparcie techniczne Dostęp do najnowszych sterowników i uaktualnień na stronie producenta zestawu realizowany poprzez podanie na dedykowanej stronie internetowej producenta numeru seryjnego lub modelu komputera. 20. Gwarancja producenta 5 lat, naprawa następny dzień roboczy od zgłoszenia, w miejscu instalacji, uszkodzony dysk pozostaje u Zamawiającego |  | 0 | 0 |  | 0 |  | 0
3. | Projektor z systemem mocowania | 1. Projekcja Krótkoogniskowa 2. Technologia wyświetlania DLP 3. Rozdzielczość rzeczywista Min. 1024 x 768 (XGA) 4. Obsługiwana rozdzielczość ‎VGA (640 x 480) to UXGA (1600 x 1200)‎ 5. Jasność Min. 3000 ANSI Lumenów 6. Kontrast statyczny Min. 13 000:1 7. Obiektyw Obiektyw‎ F = 2.6 f = 6.9 mm‎ Współczynnik projekcji (przekątna @ odległość) maksymalnie 0.61 8. Proporcje obrazu Min. 4:3 9. Trwałość źródła światła Min. do 10000 h (w trybie oszczędnym) 10. Kompatybilność ze standardami wideo - NTSC - PAL - SECAM 11. Audio Głośnik 10W 12. Gniazda we/wy Min. 2 x 15-pin D-Sub In Min. 1 x 15-pin D-Sub Out Min. 1 x HDMI Min. 1 x Audio In Min. 1 x Audio Out Min. 1 x mini USB (Type mini B) Min. 1 x RS-232 (COM) 13. Poziom hałasu Maksymalnie 32 dB 14. Pobór mocy Maksymalnie 270 W 15. Pozostałe parametry - zamrożenie ekranu - manualna korekcja efektu trapezowego 16. Dodatkowe wyposażenie Regulowany uchwyt do montażu do ściany (nad tablicą interaktywną) Kabel HDMI 5 lub 10m, w zależności od miejsca instalacji Kabel zasilający 5 lub 10m, w zależności od miejsca instalacji 17. Certyfikaty (należy dołączyć do oferty) Deklaracja zgodności CE 18. Inne Montaż do ściany, przewody poprowadzone w korytkach 19. Gwarancja 3 lata, na lampę 1 rok lub 2000 godz., naprawa 14 dni od zgłoszenia, w miejscu instalacji |  | 0 | 0 |  | 0 |  | 0
4. | Tablica interaktywna z systemem mocowania | 1. Przekątna Min. 80'' 2. Powierzchnia robocza Min. 79” 3. Proporcje obrazu Min. 4:3 4. Suchościeralna Tak 5. Matowa Tak 6. Obsługa Dowolny wskaźnik (palec, pisak) 7. Technologia wyświetlacza Optyczna lub podczerwień 8. Złącza 1 x USB 2.0 9. Czas reakcji Max. 8 ms 10 Dokładność odczytu 1mm 11. Oprogramowanie Oprogramowanie umożliwiające prawidłowe podłączenie tablicy z komputerem i wyświetlanie obrazu z pulpitu w języku polskim. Inne funkcje: - dodawanie stron w różnych kolorach - przechwytywanie (zrzuty) ekranu i pulpitu - cofanie i ponawianie zmian - podział ekranu na 2 lub 4 części - opcje pisaka (grubość, kolor, długopis, podkreślacz, długopis teksturowy, rozpoznawanie pisma odręcznego) - wstawianie figur geometrycznych - gumka - wstawianie pola tekstowego - narzędzia linijka, ekierka, cyrkiel, kątomierz - możliwość wyboru tła slajdu (jednolity kolor, kratka, linie poziome lub pionowe, pięciolinia, linie do nauki pisania, szachownica) - wstawianie do projektu obrazów i filmów 12. Obsługiwane systemy operacyjne Windows 7, Windows 8, Windows 8.1, Windows 10 13. Akcesoria w zestawie - Instrukcja obsługi (tablicy i oprogramowania) – wersja papierowa w języku polskim - Pisaki (2 szt) - kompatybilny przewód USB 5m lub 10m w zależności od miejsca instalacji - Uchwyty do montażu na ścianie 14. Certyfikat (należy dołączyć do oferty) Deklaracja zgodności CE 15. Inne Montaż na ściennie, przewody poprowadzone w korytkach 16. Gwarancja 3 lata, naprawa 14 dni od zgłoszenia, naprawa w miejscu instalacji |  | 1 | 1 |  | 0 |  | 0
5. | Wizualizer | 1. Typ Przenośny, 2. Zastosowanie Skanowanie, Wizualizacja obiektów (w tym 3D) podczas prezentacji, Nagrywanie dźwięku 3. Kolor 24 bit 4. Obszar roboczy do A3 5. Rozdzielczość obrazu 2592 × 1944 6. Odświeżanie 30 fps (klatek na sekundę) 7. AGC/AEC/ balans bieli Auto 8. Format obrazu PNG, JPG, BMP, TIFF, PDF 9. Format Video AVI 10. Port USB 2.0 11. Zasilanie Port USB 12. Oświetlenie lampa LED 13. Gwarancja 2 lata, naprawa 14 dni od zgłoszenia, naprawa w miejscu instalacji |  | 1 | 1 |  | 0 |  | 0
[5 empty] | RAZEM | 0 | 0 | 0 | 0

## T 8 w ZSE-O sprzęt
VAT ODWRÓCONY NIE MA ZASTOSOWANIA
MAKSYMALNY BUDŻET TECHNIKUM NR 8 W ZSE-O: 12 650,00
L.p | Nazwa | Opis | SPRZĘT PROPONOWANY PRZEZ WYKONAWCĘ | T 8 ilość sztuk na salę | RAZEM | CENA JEDNOSTKOWA NETTO | WARTOŚĆ NETTO | VAT w zł | WARTOŚĆ BRUTTO
1. | Ekran projekcyjny | 1. Wymiary ekranu 2000 x 2000 mm 2. Wymiary obrazu 2000 x 2000 mm 3. Obudowa metalowa w kolorze białym 4. Rodzaj montażu do montażu sufitowego lub ściennego 5. Typ rozwijania Ręcznie 6. Ekran Powierzchnia projekcyjna ze współczynnikiem odbicia światła 1.0 7. Rodzaj powierzchni Matt White 8. Inne Dolna belka wykonana z materiału zapobiegającemu fałdowaniu materiału Blokada zabezpieczająca przed zwijaniem 9. Gwarancja 2 lata, naprawa 14 dni od zgłoszenia, naprawa w miejscu instalacji |  | 1 | 1 |  | 0 |  | 0
2. | Komputer przenośny z oprogramowaniem | 1. Typ Komputer przenośny typu notebook z ekranem 15,6" o rozdzielczości: 1366 x 768 w technologii LED, przeciwodblaskowy 2. Procesor Procesor klasy x86, 2 rdzeniowy, zaprojektowany do pracy w komputerach przenośnych. Zaoferowany procesor musi uzyskiwać w teście Passmark CPU Mark wynik min.: 4500 punktów (wynik zaproponowanego procesora musi znajdować się na stronie http://www.cpubenchmark.net) 3. Pamięć operacyjna RAM 4GB DDR4 2133MHz, możliwość rozbudowy do min 8GB 4. Parametry pamięci masowej Min. 500 GB SATA 5. Karta graficzna Zintegrowana w procesorze z możliwością dynamicznego przydzielenia pamięci systemowej, ze sprzętowym wsparciem dla DirectX 11, Shader 5.0, osiągająca w teście Passmark G3D Mark wynik na poziomie min.: 900 punktów (wynik zaproponowanej grafiki musi znajdować się na stronie http://www.videocardbenchmark.net) 6. Wbudowane porty i złącza: Min. 2 porty USB 2.0 Min. 1 port USB 3.0 Min. 1 port HDMI Min. 1 port VGA Min. 1 gniazdo stereo słuchawkowe/mikrofonowe combo Min. 1 gniazdo zasilacza pr. zm. Min. 1 port RJ-45 7. Karta sieciowa LAN 10/100/1000 Ethernet RJ 45 zintegrowana z płytą główną oraz WLAN 802.11b/g/n/ac wraz z Bluetooth 4.2 COMBO 8. Wyposażenie multimedialne Karta dźwiękowa zgodna z DTS, wbudowane 2W głośniki stereo Wbudowana w obudowę matrycy kamera HD 720p z mikrofonem 9. Klawiatura W układzie US -QWERTY, odporna na zalanie, min. 101 klawiszy z wydzieloną z prawej strony strefą klawiszy numerycznych 10. Urządzenie wskazujące Tabliczka dotykowa ClickPad z obsługą gestów wielodotykowych 11. Napęd DVD Wbudowany napęd optyczny 8x DVD +/- RW DL. Dołączone oprogramowanie do nagrywania i odtwarzania. 12. Wymagania dotyczące baterii i zasilania Min. 31Wh, Li-Ion. Czas pracy na baterii wg dokumentacji producenta min. 6 godzin. Zasilacz o mocy min. 45W 13. System operacyjny System operacyjny Windows 10 Pro 64-bit PL, zainstalowany, aktywowany lub system równoważny – przez równoważność rozumie się pełną funkcjonalność jaką oferuje system operacyjny Windows 10 Pro 64-bit PL 14. Oprogramowanie biurowe Office 2016 Academic (licencja na użytkownika końcowego), zainstalowany 15. Certyfikaty i standardy  Certyfikat ISO9001:2000 lub certyfikat równoważny dla producenta sprzętu -  Certyfikat ISO 14001 lub certyfikat równoważny dla producenta sprzętu -  Deklaracja zgodności CE -  Certyfikat EPEAT na poziomie GOLD dla Polski, wymagany wpis dotyczący oferowanej stacji dostępowej w internetowym katalogu http://www.epeat.net 16. Ergonomia Głośność Sound Pressure mierzona zgodnie z normą ISO 7779 lub certyfikat równoważny oraz wykazana zgodnie z normą ISO 9296 lub certyfikat równoważny w pozycji operatora w trybie (IDLE) wynosząca maksymalnie 15 (LpAm, decibels) 17. Waga i wymiary Waga max. 2,5 kg z baterią 18. Wymagania dodatkowe Torba. 19. Wsparcie techniczne Dostęp do najnowszych sterowników i uaktualnień na stronie producenta zestawu realizowany poprzez podanie na dedykowanej stronie internetowej producenta numeru seryjnego lub modelu komputera. 20. Gwarancja producenta 5 lat, naprawa następny dzień roboczy od zgłoszenia, w miejscu instalacji, uszkodzony dysk pozostaje u Zamawiającego |  | 1 | 1 |  | 0 |  | 0
3. | Projektor z systemem mocowania | 1. Projekcja Krótkoogniskowa 2. Technologia wyświetlania DLP 3. Rozdzielczość rzeczywista Min. 1024 x 768 (XGA) 4. Obsługiwana rozdzielczość ‎VGA (640 x 480) to UXGA (1600 x 1200)‎ 5. Jasność Min. 3000 ANSI Lumenów 6. Kontrast statyczny Min. 13 000:1 7. Obiektyw Obiektyw‎ F = 2.6 f = 6.9 mm‎ Współczynnik projekcji (przekątna @ odległość) maksymalnie 0.61 8. Proporcje obrazu Min. 4:3 9. Trwałość źródła światła Min. do 10000 h (w trybie oszczędnym) 10. Kompatybilność ze standardami wideo - NTSC - PAL - SECAM 11. Audio Głośnik 10W 12. Gniazda we/wy Min. 2 x 15-pin D-Sub In Min. 1 x 15-pin D-Sub Out Min. 1 x HDMI Min. 1 x Audio In Min. 1 x Audio Out Min. 1 x mini USB (Type mini B) Min. 1 x RS-232 (COM) 13. Poziom hałasu Maksymalnie 32 dB 14. Pobór mocy Maksymalnie 270 W 15. Pozostałe parametry - zamrożenie ekranu - manualna korekcja efektu trapezowego 16. Dodatkowe wyposażenie Regulowany uchwyt do montażu do ściany (nad tablicą interaktywną) Kabel HDMI 5 lub 10m, w zależności od miejsca instalacji Kabel zasilający 5 lub 10m, w zależności od miejsca instalacji 17. Certyfikaty (należy dołączyć do oferty) Deklaracja zgodności CE 18. Inne Montaż do ściany, przewody poprowadzone w korytkach 19. Gwarancja 3 lata, na lampę 1 rok lub 2000 godz., naprawa 14 dni od zgłoszenia, w miejscu instalacji |  | 1 | 1 |  | 0 |  | 0
4. | Tablica interaktywna z systemem mocowania | 1. Przekątna Min. 80'' 2. Powierzchnia robocza Min. 79” 3. Proporcje obrazu Min. 4:3 4. Suchościeralna Tak 5. Matowa Tak 6. Obsługa Dowolny wskaźnik (palec, pisak) 7. Technologia wyświetlacza Optyczna lub podczerwień 8. Złącza 1 x USB 2.0 9. Czas reakcji Max. 8 ms 10 Dokładność odczytu 1mm 11. Oprogramowanie Oprogramowanie umożliwiające prawidłowe podłączenie tablicy z komputerem i wyświetlanie obrazu z pulpitu w języku polskim. Inne funkcje: - dodawanie stron w różnych kolorach - przechwytywanie (zrzuty) ekranu i pulpitu - cofanie i ponawianie zmian - podział ekranu na 2 lub 4 części - opcje pisaka (grubość, kolor, długopis, podkreślacz, długopis teksturowy, rozpoznawanie pisma odręcznego) - wstawianie figur geometrycznych - gumka - wstawianie pola tekstowego - narzędzia linijka, ekierka, cyrkiel, kątomierz - możliwość wyboru tła slajdu (jednolity kolor, kratka, linie poziome lub pionowe, pięciolinia, linie do nauki pisania, szachownica) - wstawianie do projektu obrazów i filmów 12. Obsługiwane systemy operacyjne Windows 7, Windows 8, Windows 8.1, Windows 10 13. Akcesoria w zestawie - Instrukcja obsługi (tablicy i oprogramowania) – wersja papierowa w języku polskim - Pisaki (2 szt) - kompatybilny przewód USB 5m lub 10m w zależności od miejsca instalacji - Uchwyty do montażu na ścianie 14. Certyfikat (należy dołączyć do oferty) Deklaracja zgodności CE 15. Inne Montaż na ściennie, przewody poprowadzone w korytkach 16. Gwarancja 3 lata, naprawa 14 dni od zgłoszenia, naprawa w miejscu instalacji |  | 1 | 1 |  | 0 |  | 0
5. | Wizualizer | 1. Typ Przenośny, 2. Zastosowanie Skanowanie, Wizualizacja obiektów (w tym 3D) podczas prezentacji, Nagrywanie dźwięku 3. Kolor 24 bit 4. Obszar roboczy do A3 5. Rozdzielczość obrazu 2592 × 1944 6. Odświeżanie 30 fps (klatek na sekundę) 7. AGC/AEC/ balans bieli Auto 8. Format obrazu PNG, JPG, BMP, TIFF, PDF 9. Format Video AVI 10. Port USB 2.0 11. Zasilanie Port USB 12. Oświetlenie lampa LED 13. Gwarancja 2 lata, naprawa 14 dni od zgłoszenia, naprawa w miejscu instalacji |  | 1 | 1 |  | 0 |  | 0
[5 empty] | RAZEM | 0 | 0 | 0 | 0

## T 9 w ZSG sprzęt
VAT ODWRÓCONY NIE MA ZASTOSOWANIA
MAKSYMALNY BUDŻET TECHNIKUM NR 9 W ZSG: 42 800,00
L.p | Nazwa | Opis | SPRZĘT PROPONOWANY PRZEZ WYKONAWCĘ | T 9 ilość sztuk na salę |  |  |  | RAZEM | CENA JEDNOSTKOWA NETTO | WARTOŚĆ NETTO | VAT w zł | WARTOŚĆ BRUTTO
1. | Ekran projekcyjny | 1. Wymiary ekranu 2000 x 2000 mm 2. Wymiary obrazu 2000 x 2000 mm 3. Obudowa metalowa w kolorze białym 4. Rodzaj montażu do montażu sufitowego lub ściennego 5. Typ rozwijania Ręcznie 6. Ekran Powierzchnia projekcyjna ze współczynnikiem odbicia światła 1.0 7. Rodzaj powierzchni Matt White 8. Inne Dolna belka wykonana z materiału zapobiegającemu fałdowaniu materiału Blokada zabezpieczająca przed zwijaniem 9. Gwarancja 2 lata, naprawa 14 dni od zgłoszenia, naprawa w miejscu instalacji |  | 0 | 0 | 0 | 0 | 0 |  | 0 |  | 0
2. | Komputer przenośny z oprogramowaniem | 1. Typ Komputer przenośny typu notebook z ekranem 15,6" o rozdzielczości: 1366 x 768 w technologii LED, przeciwodblaskowy 2. Procesor Procesor klasy x86, 2 rdzeniowy, zaprojektowany do pracy w komputerach przenośnych. Zaoferowany procesor musi uzyskiwać w teście Passmark CPU Mark wynik min.: 4500 punktów (wynik zaproponowanego procesora musi znajdować się na stronie http://www.cpubenchmark.net) 3. Pamięć operacyjna RAM 4GB DDR4 2133MHz, możliwość rozbudowy do min 8GB 4. Parametry pamięci masowej Min. 500 GB SATA 5. Karta graficzna Zintegrowana w procesorze z możliwością dynamicznego przydzielenia pamięci systemowej, ze sprzętowym wsparciem dla DirectX 11, Shader 5.0, osiągająca w teście Passmark G3D Mark wynik na poziomie min.: 900 punktów (wynik zaproponowanej grafiki musi znajdować się na stronie http://www.videocardbenchmark.net) 6. Wbudowane porty i złącza: Min. 2 porty USB 2.0 Min. 1 port USB 3.0 Min. 1 port HDMI Min. 1 port VGA Min. 1 gniazdo stereo słuchawkowe/mikrofonowe combo Min. 1 gniazdo zasilacza pr. zm. Min. 1 port RJ-45 7. Karta sieciowa LAN 10/100/1000 Ethernet RJ 45 zintegrowana z płytą główną oraz WLAN 802.11b/g/n/ac wraz z Bluetooth 4.2 COMBO 8. Wyposażenie multimedialne Karta dźwiękowa zgodna z DTS, wbudowane 2W głośniki stereo Wbudowana w obudowę matrycy kamera HD 720p z mikrofonem 9. Klawiatura W układzie US -QWERTY, odporna na zalanie, min. 101 klawiszy z wydzieloną z prawej strony strefą klawiszy numerycznych 10. Urządzenie wskazujące Tabliczka dotykowa ClickPad z obsługą gestów wielodotykowych 11. Napęd DVD Wbudowany napęd optyczny 8x DVD +/- RW DL. Dołączone oprogramowanie do nagrywania i odtwarzania. 12. Wymagania dotyczące baterii i zasilania Min. 31Wh, Li-Ion. Czas pracy na baterii wg dokumentacji producenta min. 6 godzin. Zasilacz o mocy min. 45W 13. System operacyjny System operacyjny Windows 10 Pro 64-bit PL, zainstalowany, aktywowany lub system równoważny – przez równoważność rozumie się pełną funkcjonalność jaką oferuje system operacyjny Windows 10 Pro 64-bit PL 14. Oprogramowanie biurowe Office 2016 Academic (licencja na użytkownika końcowego), zainstalowany 15. Certyfikaty i standardy  Certyfikat ISO9001:2000 lub certyfikat równoważny dla producenta sprzętu -  Certyfikat ISO 14001 lub certyfikat równoważny dla producenta sprzętu -  Deklaracja zgodności CE -  Certyfikat EPEAT na poziomie GOLD dla Polski, wymagany wpis dotyczący oferowanej stacji dostępowej w internetowym katalogu http://www.epeat.net 16. Ergonomia Głośność Sound Pressure mierzona zgodnie z normą ISO 7779 lub certyfikat równoważny oraz wykazana zgodnie z normą ISO 9296 lub certyfikat równoważny w pozycji operatora w trybie (IDLE) wynosząca maksymalnie 15 (LpAm, decibels) 17. Waga i wymiary Waga max. 2,5 kg z baterią 18. Wymagania dodatkowe Torba. 19. Wsparcie techniczne Dostęp do najnowszych sterowników i uaktualnień na stronie producenta zestawu realizowany poprzez podanie na dedykowanej stronie internetowej producenta numeru seryjnego lub modelu komputera. 20. Gwarancja producenta 5 lat, naprawa następny dzień roboczy od zgłoszenia, w miejscu instalacji, uszkodzony dysk pozostaje u Zamawiającego |  | 1 | 1 | 1 | 1 | 4 |  | 0 |  | 0
3. | Projektor z systemem mocowania | 1. Projekcja Krótkoogniskowa 2. Technologia wyświetlania DLP 3. Rozdzielczość rzeczywista Min. 1024 x 768 (XGA) 4. Obsługiwana rozdzielczość ‎VGA (640 x 480) to UXGA (1600 x 1200)‎ 5. Jasność Min. 3000 ANSI Lumenów 6. Kontrast statyczny Min. 13 000:1 7. Obiektyw Obiektyw‎ F = 2.6 f = 6.9 mm‎ Współczynnik projekcji (przekątna @ odległość) maksymalnie 0.61 8. Proporcje obrazu Min. 4:3 9. Trwałość źródła światła Min. do 10000 h (w trybie oszczędnym) 10. Kompatybilność ze standardami wideo - NTSC - PAL - SECAM 11. Audio Głośnik 10W 12. Gniazda we/wy Min. 2 x 15-pin D-Sub In Min. 1 x 15-pin D-Sub Out Min. 1 x HDMI Min. 1 x Audio In Min. 1 x Audio Out Min. 1 x mini USB (Type mini B) Min. 1 x RS-232 (COM) 13. Poziom hałasu Maksymalnie 32 dB 14. Pobór mocy Maksymalnie 270 W 15. Pozostałe parametry - zamrożenie ekranu - manualna korekcja efektu trapezowego 16. Dodatkowe wyposażenie Regulowany uchwyt do montażu do ściany (nad tablicą interaktywną) Kabel HDMI 5 lub 10m, w zależności od miejsca instalacji Kabel zasilający 5 lub 10m, w zależności od miejsca instalacji 17. Certyfikaty (należy dołączyć do oferty) Deklaracja zgodności CE 18. Inne Montaż do ściany, przewody poprowadzone w korytkach 19. Gwarancja 3 lata, na lampę 1 rok lub 2000 godz., naprawa 14 dni od zgłoszenia, w miejscu instalacji |  | 1 | 1 | 1 | 1 | 4 |  | 0 |  | 0
4. | Tablica interaktywna z systemem mocowania | 1. Przekątna Min. 80'' 2. Powierzchnia robocza Min. 79” 3. Proporcje obrazu Min. 4:3 4. Suchościeralna Tak 5. Matowa Tak 6. Obsługa Dowolny wskaźnik (palec, pisak) 7. Technologia wyświetlacza Optyczna lub podczerwień 8. Złącza 1 x USB 2.0 9. Czas reakcji Max. 8 ms 10 Dokładność odczytu 1mm 11. Oprogramowanie Oprogramowanie umożliwiające prawidłowe podłączenie tablicy z komputerem i wyświetlanie obrazu z pulpitu w języku polskim. Inne funkcje: - dodawanie stron w różnych kolorach - przechwytywanie (zrzuty) ekranu i pulpitu - cofanie i ponawianie zmian - podział ekranu na 2 lub 4 części - opcje pisaka (grubość, kolor, długopis, podkreślacz, długopis teksturowy, rozpoznawanie pisma odręcznego) - wstawianie figur geometrycznych - gumka - wstawianie pola tekstowego - narzędzia linijka, ekierka, cyrkiel, kątomierz - możliwość wyboru tła slajdu (jednolity kolor, kratka, linie poziome lub pionowe, pięciolinia, linie do nauki pisania, szachownica) - wstawianie do projektu obrazów i filmów 12. Obsługiwane systemy operacyjne Windows 7, Windows 8, Windows 8.1, Windows 10 13. Akcesoria w zestawie - Instrukcja obsługi (tablicy i oprogramowania) – wersja papierowa w języku polskim - Pisaki (2 szt) - kompatybilny przewód USB 5m lub 10m w zależności od miejsca instalacji - Uchwyty do montażu na ścianie 14. Certyfikat (należy dołączyć do oferty) Deklaracja zgodności CE 15. Inne Montaż na ściennie, przewody poprowadzone w korytkach 16. Gwarancja 3 lata, naprawa 14 dni od zgłoszenia, naprawa w miejscu instalacji |  | 1 | 1 | 1 | 1 | 4 |  | 0 |  | 0
5. | Wizualizer | 1. Typ Przenośny, 2. Zastosowanie Skanowanie, Wizualizacja obiektów (w tym 3D) podczas prezentacji, Nagrywanie dźwięku 3. Kolor 24 bit 4. Obszar roboczy do A3 5. Rozdzielczość obrazu 2592 × 1944 6. Odświeżanie 30 fps (klatek na sekundę) 7. AGC/AEC/ balans bieli Auto 8. Format obrazu PNG, JPG, BMP, TIFF, PDF 9. Format Video AVI 10. Port USB 2.0 11. Zasilanie Port USB 12. Oświetlenie lampa LED 13. Gwarancja 2 lata, naprawa 14 dni od zgłoszenia, naprawa w miejscu instalacji |  | 0 | 0 | 0 | 0 | 0 |  | 0 |  | 0
[6 empty] | RAZEM |  |  | 0 | 0 | 0 | 0

## T 1 w ZS 1 sprzęt
VAT ODWRÓCONY NIE MA ZASTOSOWANIA
MAKSYMALNY BUDŻET TECHNIKUM NR 1 W ZS 1: 11 100,00
L.p | Nazwa | Opis | SPRZĘT PROPONOWANY PRZEZ WYKONAWCĘ | T 1 ilość sztuk na salę |  | RAZEM | CENA JEDNOSTKOWA NETTO | WARTOŚĆ NETTO | VAT w zł | WARTOŚĆ BRUTTO
1. | Ekran projekcyjny | 1. Wymiary ekranu 2000 x 2000 mm 2. Wymiary obrazu 2000 x 2000 mm 3. Obudowa metalowa w kolorze białym 4. Rodzaj montażu do montażu sufitowego lub ściennego 5. Typ rozwijania Ręcznie 6. Ekran Powierzchnia projekcyjna ze współczynnikiem odbicia światła 1.0 7. Rodzaj powierzchni Matt White 8. Inne Dolna belka wykonana z materiału zapobiegającemu fałdowaniu materiału Blokada zabezpieczająca przed zwijaniem 9. Gwarancja 2 lata, naprawa 14 dni od zgłoszenia, naprawa w miejscu instalacji |  | 1 | 1 | 2 |  | 0 |  | 0
2. | Komputer przenośny z oprogramowaniem | 1. Typ Komputer przenośny typu notebook z ekranem 15,6" o rozdzielczości: 1366 x 768 w technologii LED, przeciwodblaskowy 2. Procesor Procesor klasy x86, 2 rdzeniowy, zaprojektowany do pracy w komputerach przenośnych. Zaoferowany procesor musi uzyskiwać w teście Passmark CPU Mark wynik min.: 4500 punktów (wynik zaproponowanego procesora musi znajdować się na stronie http://www.cpubenchmark.net) 3. Pamięć operacyjna RAM 4GB DDR4 2133MHz, możliwość rozbudowy do min 8GB 4. Parametry pamięci masowej Min. 500 GB SATA 5. Karta graficzna Zintegrowana w procesorze z możliwością dynamicznego przydzielenia pamięci systemowej, ze sprzętowym wsparciem dla DirectX 11, Shader 5.0, osiągająca w teście Passmark G3D Mark wynik na poziomie min.: 900 punktów (wynik zaproponowanej grafiki musi znajdować się na stronie http://www.videocardbenchmark.net) 6. Wbudowane porty i złącza: Min. 2 porty USB 2.0 Min. 1 port USB 3.0 Min. 1 port HDMI Min. 1 port VGA Min. 1 gniazdo stereo słuchawkowe/mikrofonowe combo Min. 1 gniazdo zasilacza pr. zm. Min. 1 port RJ-45 7. Karta sieciowa LAN 10/100/1000 Ethernet RJ 45 zintegrowana z płytą główną oraz WLAN 802.11b/g/n/ac wraz z Bluetooth 4.2 COMBO 8. Wyposażenie multimedialne Karta dźwiękowa zgodna z DTS, wbudowane 2W głośniki stereo Wbudowana w obudowę matrycy kamera HD 720p z mikrofonem 9. Klawiatura W układzie US -QWERTY, odporna na zalanie, min. 101 klawiszy z wydzieloną z prawej strony strefą klawiszy numerycznych 10. Urządzenie wskazujące Tabliczka dotykowa ClickPad z obsługą gestów wielodotykowych 11. Napęd DVD Wbudowany napęd optyczny 8x DVD +/- RW DL. Dołączone oprogramowanie do nagrywania i odtwarzania. 12. Wymagania dotyczące baterii i zasilania Min. 31Wh, Li-Ion. Czas pracy na baterii wg dokumentacji producenta min. 6 godzin. Zasilacz o mocy min. 45W 13. System operacyjny System operacyjny Windows 10 Pro 64-bit PL, zainstalowany, aktywowany lub system równoważny – przez równoważność rozumie się pełną funkcjonalność jaką oferuje system operacyjny Windows 10 Pro 64-bit PL 14. Oprogramowanie biurowe Office 2016 Academic (licencja na użytkownika końcowego), zainstalowany 15. Certyfikaty i standardy  Certyfikat ISO9001:2000 lub certyfikat równoważny dla producenta sprzętu -  Certyfikat ISO 14001 lub certyfikat równoważny dla producenta sprzętu -  Deklaracja zgodności CE -  Certyfikat EPEAT na poziomie GOLD dla Polski, wymagany wpis dotyczący oferowanej stacji dostępowej w internetowym katalogu http://www.epeat.net 16. Ergonomia Głośność Sound Pressure mierzona zgodnie z normą ISO 7779 lub certyfikat równoważny oraz wykazana zgodnie z normą ISO 9296 lub certyfikat równoważny w pozycji operatora w trybie (IDLE) wynosząca maksymalnie 15 (LpAm, decibels) 17. Waga i wymiary Waga max. 2,5 kg z baterią 18. Wymagania dodatkowe Torba. 19. Wsparcie techniczne Dostęp do najnowszych sterowników i uaktualnień na stronie producenta zestawu realizowany poprzez podanie na dedykowanej stronie internetowej producenta numeru seryjnego lub modelu komputera. 20. Gwarancja producenta 5 lat, naprawa następny dzień roboczy od zgłoszenia, w miejscu instalacji, uszkodzony dysk pozostaje u Zamawiającego |  | 1 | 0 | 1 |  | 0 |  | 0
3. | Projektor z systemem mocowania | 1. Projekcja Krótkoogniskowa 2. Technologia wyświetlania DLP 3. Rozdzielczość rzeczywista Min. 1024 x 768 (XGA) 4. Obsługiwana rozdzielczość ‎VGA (640 x 480) to UXGA (1600 x 1200)‎ 5. Jasność Min. 3000 ANSI Lumenów 6. Kontrast statyczny Min. 13 000:1 7. Obiektyw Obiektyw‎ F = 2.6 f = 6.9 mm‎ Współczynnik projekcji (przekątna @ odległość) maksymalnie 0.61 8. Proporcje obrazu Min. 4:3 9. Trwałość źródła światła Min. do 10000 h (w trybie oszczędnym) 10. Kompatybilność ze standardami wideo - NTSC - PAL - SECAM 11. Audio Głośnik 10W 12. Gniazda we/wy Min. 2 x 15-pin D-Sub In Min. 1 x 15-pin D-Sub Out Min. 1 x HDMI Min. 1 x Audio In Min. 1 x Audio Out Min. 1 x mini USB (Type mini B) Min. 1 x RS-232 (COM) 13. Poziom hałasu Maksymalnie 32 dB 14. Pobór mocy Maksymalnie 270 W 15. Pozostałe parametry - zamrożenie ekranu - manualna korekcja efektu trapezowego 16. Dodatkowe wyposażenie Regulowany uchwyt do montażu do ściany (nad tablicą interaktywną) Kabel HDMI 5 lub 10m, w zależności od miejsca instalacji Kabel zasilający 5 lub 10m, w zależności od miejsca instalacji 17. Certyfikaty (należy dołączyć do oferty) Deklaracja zgodności CE 18. Inne Montaż do ściany, przewody poprowadzone w korytkach 19. Gwarancja 3 lata, na lampę 1 rok lub 2000 godz., naprawa 14 dni od zgłoszenia, w miejscu instalacji |  | 1 | 0 | 1 |  | 0 |  | 0
4. | Tablica interaktywna z systemem mocowania | 1. Przekątna Min. 80'' 2. Powierzchnia robocza Min. 79” 3. Proporcje obrazu Min. 4:3 4. Suchościeralna Tak 5. Matowa Tak 6. Obsługa Dowolny wskaźnik (palec, pisak) 7. Technologia wyświetlacza Optyczna lub podczerwień 8. Złącza 1 x USB 2.0 9. Czas reakcji Max. 8 ms 10 Dokładność odczytu 1mm 11. Oprogramowanie Oprogramowanie umożliwiające prawidłowe podłączenie tablicy z komputerem i wyświetlanie obrazu z pulpitu w języku polskim. Inne funkcje: - dodawanie stron w różnych kolorach - przechwytywanie (zrzuty) ekranu i pulpitu - cofanie i ponawianie zmian - podział ekranu na 2 lub 4 części - opcje pisaka (grubość, kolor, długopis, podkreślacz, długopis teksturowy, rozpoznawanie pisma odręcznego) - wstawianie figur geometrycznych - gumka - wstawianie pola tekstowego - narzędzia linijka, ekierka, cyrkiel, kątomierz - możliwość wyboru tła slajdu (jednolity kolor, kratka, linie poziome lub pionowe, pięciolinia, linie do nauki pisania, szachownica) - wstawianie do projektu obrazów i filmów 12. Obsługiwane systemy operacyjne Windows 7, Windows 8, Windows 8.1, Windows 10 13. Akcesoria w zestawie - Instrukcja obsługi (tablicy i oprogramowania) – wersja papierowa w języku polskim - Pisaki (2 szt) - kompatybilny przewód USB 5m lub 10m w zależności od miejsca instalacji - Uchwyty do montażu na ścianie 14. Certyfikat (należy dołączyć do oferty) Deklaracja zgodności CE 15. Inne Montaż na ściennie, przewody poprowadzone w korytkach 16. Gwarancja 3 lata, naprawa 14 dni od zgłoszenia, naprawa w miejscu instalacji |  | 1 | 0 | 1 |  | 0 |  | 0
5. | Wizualizer | 1. Typ Przenośny, 2. Zastosowanie Skanowanie, Wizualizacja obiektów (w tym 3D) podczas prezentacji, Nagrywanie dźwięku 3. Kolor 24 bit 4. Obszar roboczy do A3 5. Rozdzielczość obrazu 2592 × 1944 6. Odświeżanie 30 fps (klatek na sekundę) 7. AGC/AEC/ balans bieli Auto 8. Format obrazu PNG, JPG, BMP, TIFF, PDF 9. Format Video AVI 10. Port USB 2.0 11. Zasilanie Port USB 12. Oświetlenie lampa LED 13. Gwarancja 2 lata, naprawa 14 dni od zgłoszenia, naprawa w miejscu instalacji |  | 0 | 0 | 0 |  | 0 |  | 0
[6 empty] | RAZEM | 0 | 0 | 0 | 0

## T 3 w ZS nr 18 sprzęt
VAT ODWRÓCONY NIE MA ZASTOSOWANIA
MAKSYMALNY BUDŻET TECHNIKUM NR 3 W ZS 18: 25 300,00
L.p | Nazwa | Opis | SPRZĘT PROPONOWANY PRZEZ WYKONAWCĘ | T 3 ilość sztuk na salę |  | RAZEM | CENA JEDNOSTKOWA NETTO | WARTOŚĆ NETTO | VAT w zł | WARTOŚĆ BRUTTO
1. | Ekran projekcyjny | 1. Wymiary ekranu 2000 x 2000 mm 2. Wymiary obrazu 2000 x 2000 mm 3. Obudowa metalowa w kolorze białym 4. Rodzaj montażu do montażu sufitowego lub ściennego 5. Typ rozwijania Ręcznie 6. Ekran Powierzchnia projekcyjna ze współczynnikiem odbicia światła 1.0 7. Rodzaj powierzchni Matt White 8. Inne Dolna belka wykonana z materiału zapobiegającemu fałdowaniu materiału Blokada zabezpieczająca przed zwijaniem 9. Gwarancja 2 lata, naprawa 14 dni od zgłoszenia, naprawa w miejscu instalacji |  | 1 | 1 | 2 |  | 0 |  | 0
2. | Komputer przenośny z oprogramowaniem | 1. Typ Komputer przenośny typu notebook z ekranem 15,6" o rozdzielczości: 1366 x 768 w technologii LED, przeciwodblaskowy 2. Procesor Procesor klasy x86, 2 rdzeniowy, zaprojektowany do pracy w komputerach przenośnych. Zaoferowany procesor musi uzyskiwać w teście Passmark CPU Mark wynik min.: 4500 punktów (wynik zaproponowanego procesora musi znajdować się na stronie http://www.cpubenchmark.net) 3. Pamięć operacyjna RAM 4GB DDR4 2133MHz, możliwość rozbudowy do min 8GB 4. Parametry pamięci masowej Min. 500 GB SATA 5. Karta graficzna Zintegrowana w procesorze z możliwością dynamicznego przydzielenia pamięci systemowej, ze sprzętowym wsparciem dla DirectX 11, Shader 5.0, osiągająca w teście Passmark G3D Mark wynik na poziomie min.: 900 punktów (wynik zaproponowanej grafiki musi znajdować się na stronie http://www.videocardbenchmark.net) 6. Wbudowane porty i złącza: Min. 2 porty USB 2.0 Min. 1 port USB 3.0 Min. 1 port HDMI Min. 1 port VGA Min. 1 gniazdo stereo słuchawkowe/mikrofonowe combo Min. 1 gniazdo zasilacza pr. zm. Min. 1 port RJ-45 7. Karta sieciowa LAN 10/100/1000 Ethernet RJ 45 zintegrowana z płytą główną oraz WLAN 802.11b/g/n/ac wraz z Bluetooth 4.2 COMBO 8. Wyposażenie multimedialne Karta dźwiękowa zgodna z DTS, wbudowane 2W głośniki stereo Wbudowana w obudowę matrycy kamera HD 720p z mikrofonem 9. Klawiatura W układzie US -QWERTY, odporna na zalanie, min. 101 klawiszy z wydzieloną z prawej strony strefą klawiszy numerycznych 10. Urządzenie wskazujące Tabliczka dotykowa ClickPad z obsługą gestów wielodotykowych 11. Napęd DVD Wbudowany napęd optyczny 8x DVD +/- RW DL. Dołączone oprogramowanie do nagrywania i odtwarzania. 12. Wymagania dotyczące baterii i zasilania Min. 31Wh, Li-Ion. Czas pracy na baterii wg dokumentacji producenta min. 6 godzin. Zasilacz o mocy min. 45W 13. System operacyjny System operacyjny Windows 10 Pro 64-bit PL, zainstalowany, aktywowany lub system równoważny – przez równoważność rozumie się pełną funkcjonalność jaką oferuje system operacyjny Windows 10 Pro 64-bit PL 14. Oprogramowanie biurowe Office 2016 Academic (licencja na użytkownika końcowego), zainstalowany 15. Certyfikaty i standardy  Certyfikat ISO9001:2000 lub certyfikat równoważny dla producenta sprzętu -  Certyfikat ISO 14001 lub certyfikat równoważny dla producenta sprzętu -  Deklaracja zgodności CE -  Certyfikat EPEAT na poziomie GOLD dla Polski, wymagany wpis dotyczący oferowanej stacji dostępowej w internetowym katalogu http://www.epeat.net 16. Ergonomia Głośność Sound Pressure mierzona zgodnie z normą ISO 7779 lub certyfikat równoważny oraz wykazana zgodnie z normą ISO 9296 lub certyfikat równoważny w pozycji operatora w trybie (IDLE) wynosząca maksymalnie 15 (LpAm, decibels) 17. Waga i wymiary Waga max. 2,5 kg z baterią 18. Wymagania dodatkowe Torba. 19. Wsparcie techniczne Dostęp do najnowszych sterowników i uaktualnień na stronie producenta zestawu realizowany poprzez podanie na dedykowanej stronie internetowej producenta numeru seryjnego lub modelu komputera. 20. Gwarancja producenta 5 lat, naprawa następny dzień roboczy od zgłoszenia, w miejscu instalacji, uszkodzony dysk pozostaje u Zamawiającego |  | 1 | 1 | 2 |  | 0 |  | 0
3. | Projektor z systemem mocowania | 1. Projekcja Krótkoogniskowa 2. Technologia wyświetlania DLP 3. Rozdzielczość rzeczywista Min. 1024 x 768 (XGA) 4. Obsługiwana rozdzielczość ‎VGA (640 x 480) to UXGA (1600 x 1200)‎ 5. Jasność Min. 3000 ANSI Lumenów 6. Kontrast statyczny Min. 13 000:1 7. Obiektyw Obiektyw‎ F = 2.6 f = 6.9 mm‎ Współczynnik projekcji (przekątna @ odległość) maksymalnie 0.61 8. Proporcje obrazu Min. 4:3 9. Trwałość źródła światła Min. do 10000 h (w trybie oszczędnym) 10. Kompatybilność ze standardami wideo - NTSC - PAL - SECAM 11. Audio Głośnik 10W 12. Gniazda we/wy Min. 2 x 15-pin D-Sub In Min. 1 x 15-pin D-Sub Out Min. 1 x HDMI Min. 1 x Audio In Min. 1 x Audio Out Min. 1 x mini USB (Type mini B) Min. 1 x RS-232 (COM) 13. Poziom hałasu Maksymalnie 32 dB 14. Pobór mocy Maksymalnie 270 W 15. Pozostałe parametry - zamrożenie ekranu - manualna korekcja efektu trapezowego 16. Dodatkowe wyposażenie Regulowany uchwyt do montażu do ściany (nad tablicą interaktywną) Kabel HDMI 5 lub 10m, w zależności od miejsca instalacji Kabel zasilający 5 lub 10m, w zależności od miejsca instalacji 17. Certyfikaty (należy dołączyć do oferty) Deklaracja zgodności CE 18. Inne Montaż do ściany, przewody poprowadzone w korytkach 19. Gwarancja 3 lata, na lampę 1 rok lub 2000 godz., naprawa 14 dni od zgłoszenia, w miejscu instalacji |  | 1 | 1 | 2 |  | 0 |  | 0
4. | Tablica interaktywna z systemem mocowania | 1. Przekątna Min. 80'' 2. Powierzchnia robocza Min. 79” 3. Proporcje obrazu Min. 4:3 4. Suchościeralna Tak 5. Matowa Tak 6. Obsługa Dowolny wskaźnik (palec, pisak) 7. Technologia wyświetlacza Optyczna lub podczerwień 8. Złącza 1 x USB 2.0 9. Czas reakcji Max. 8 ms 10 Dokładność odczytu 1mm 11. Oprogramowanie Oprogramowanie umożliwiające prawidłowe podłączenie tablicy z komputerem i wyświetlanie obrazu z pulpitu w języku polskim. Inne funkcje: - dodawanie stron w różnych kolorach - przechwytywanie (zrzuty) ekranu i pulpitu - cofanie i ponawianie zmian - podział ekranu na 2 lub 4 części - opcje pisaka (grubość, kolor, długopis, podkreślacz, długopis teksturowy, rozpoznawanie pisma odręcznego) - wstawianie figur geometrycznych - gumka - wstawianie pola tekstowego - narzędzia linijka, ekierka, cyrkiel, kątomierz - możliwość wyboru tła slajdu (jednolity kolor, kratka, linie poziome lub pionowe, pięciolinia, linie do nauki pisania, szachownica) - wstawianie do projektu obrazów i filmów 12. Obsługiwane systemy operacyjne Windows 7, Windows 8, Windows 8.1, Windows 10 13. Akcesoria w zestawie - Instrukcja obsługi (tablicy i oprogramowania) – wersja papierowa w języku polskim - Pisaki (2 szt) - kompatybilny przewód USB 5m lub 10m w zależności od miejsca instalacji - Uchwyty do montażu na ścianie 14. Certyfikat (należy dołączyć do oferty) Deklaracja zgodności CE 15. Inne Montaż na ściennie, przewody poprowadzone w korytkach 16. Gwarancja 3 lata, naprawa 14 dni od zgłoszenia, naprawa w miejscu instalacji |  | 1 | 1 | 2 |  | 0 |  | 0
5. | Wizualizer | 1. Typ Przenośny, 2. Zastosowanie Skanowanie, Wizualizacja obiektów (w tym 3D) podczas prezentacji, Nagrywanie dźwięku 3. Kolor 24 bit 4. Obszar roboczy do A3 5. Rozdzielczość obrazu 2592 × 1944 6. Odświeżanie 30 fps (klatek na sekundę) 7. AGC/AEC/ balans bieli Auto 8. Format obrazu PNG, JPG, BMP, TIFF, PDF 9. Format Video AVI 10. Port USB 2.0 11. Zasilanie Port USB 12. Oświetlenie lampa LED 13. Gwarancja 2 lata, naprawa 14 dni od zgłoszenia, naprawa w miejscu instalacji |  | 1 | 1 | 2 |  | 0 |  | 0
[6 empty] | RAZEM | 0 | 0 | 0 | 0

## LO 11 w ZS nr 19 sprzęt
VAT ODWRÓCONY NIE MA ZASTOSOWANIA
MAKSYMALNY BUDŻET LICEUM OGÓLNOKSZTAŁCĄCEGO NR 11 W ZS 19: 12 650,00
L.p | Nazwa | Opis | SPRZĘT PROPONOWANY PRZEZ WYKONAWCĘ | L0 11 ilość sztuk na salę | RAZEM | CENA JEDNOSTKOWA NETTO | WARTOŚĆ NETTO | VAT w zł | WARTOŚĆ BRUTTO
1. | Ekran projekcyjny | 1. Wymiary ekranu 2000 x 2000 mm 2. Wymiary obrazu 2000 x 2000 mm 3. Obudowa metalowa w kolorze białym 4. Rodzaj montażu do montażu sufitowego lub ściennego 5. Typ rozwijania Ręcznie 6. Ekran Powierzchnia projekcyjna ze współczynnikiem odbicia światła 1.0 7. Rodzaj powierzchni Matt White 8. Inne Dolna belka wykonana z materiału zapobiegającemu fałdowaniu materiału Blokada zabezpieczająca przed zwijaniem 9. Gwarancja 2 lata, naprawa 14 dni od zgłoszenia, naprawa w miejscu instalacji |  | 1 | 1 |  | 0 |  | 0
2. | Komputer przenośny z oprogramowaniem | 1. Typ Komputer przenośny typu notebook z ekranem 15,6" o rozdzielczości: 1366 x 768 w technologii LED, przeciwodblaskowy 2. Procesor Procesor klasy x86, 2 rdzeniowy, zaprojektowany do pracy w komputerach przenośnych. Zaoferowany procesor musi uzyskiwać w teście Passmark CPU Mark wynik min.: 4500 punktów (wynik zaproponowanego procesora musi znajdować się na stronie http://www.cpubenchmark.net) 3. Pamięć operacyjna RAM 4GB DDR4 2133MHz, możliwość rozbudowy do min 8GB 4. Parametry pamięci masowej Min. 500 GB SATA 5. Karta graficzna Zintegrowana w procesorze z możliwością dynamicznego przydzielenia pamięci systemowej, ze sprzętowym wsparciem dla DirectX 11, Shader 5.0, osiągająca w teście Passmark G3D Mark wynik na poziomie min.: 900 punktów (wynik zaproponowanej grafiki musi znajdować się na stronie http://www.videocardbenchmark.net) 6. Wbudowane porty i złącza: Min. 2 porty USB 2.0 Min. 1 port USB 3.0 Min. 1 port HDMI Min. 1 port VGA Min. 1 gniazdo stereo słuchawkowe/mikrofonowe combo Min. 1 gniazdo zasilacza pr. zm. Min. 1 port RJ-45 7. Karta sieciowa LAN 10/100/1000 Ethernet RJ 45 zintegrowana z płytą główną oraz WLAN 802.11b/g/n/ac wraz z Bluetooth 4.2 COMBO 8. Wyposażenie multimedialne Karta dźwiękowa zgodna z DTS, wbudowane 2W głośniki stereo Wbudowana w obudowę matrycy kamera HD 720p z mikrofonem 9. Klawiatura W układzie US -QWERTY, odporna na zalanie, min. 101 klawiszy z wydzieloną z prawej strony strefą klawiszy numerycznych 10. Urządzenie wskazujące Tabliczka dotykowa ClickPad z obsługą gestów wielodotykowych 11. Napęd DVD Wbudowany napęd optyczny 8x DVD +/- RW DL. Dołączone oprogramowanie do nagrywania i odtwarzania. 12. Wymagania dotyczące baterii i zasilania Min. 31Wh, Li-Ion. Czas pracy na baterii wg dokumentacji producenta min. 6 godzin. Zasilacz o mocy min. 45W 13. System operacyjny System operacyjny Windows 10 Pro 64-bit PL, zainstalowany, aktywowany lub system równoważny – przez równoważność rozumie się pełną funkcjonalność jaką oferuje system operacyjny Windows 10 Pro 64-bit PL 14. Oprogramowanie biurowe Office 2016 Academic (licencja na użytkownika końcowego), zainstalowany 15. Certyfikaty i standardy  Certyfikat ISO9001:2000 lub certyfikat równoważny dla producenta sprzętu -  Certyfikat ISO 14001 lub certyfikat równoważny dla producenta sprzętu -  Deklaracja zgodności CE -  Certyfikat EPEAT na poziomie GOLD dla Polski, wymagany wpis dotyczący oferowanej stacji dostępowej w internetowym katalogu http://www.epeat.net 16. Ergonomia Głośność Sound Pressure mierzona zgodnie z normą ISO 7779 lub certyfikat równoważny oraz wykazana zgodnie z normą ISO 9296 lub certyfikat równoważny w pozycji operatora w trybie (IDLE) wynosząca maksymalnie 15 (LpAm, decibels) 17. Waga i wymiary Waga max. 2,5 kg z baterią 18. Wymagania dodatkowe Torba. 19. Wsparcie techniczne Dostęp do najnowszych sterowników i uaktualnień na stronie producenta zestawu realizowany poprzez podanie na dedykowanej stronie internetowej producenta numeru seryjnego lub modelu komputera. 20. Gwarancja producenta 5 lat, naprawa następny dzień roboczy od zgłoszenia, w miejscu instalacji, uszkodzony dysk pozostaje u Zamawiającego |  | 1 | 1 |  | 0 |  | 0
3. | Projektor z systemem mocowania | 1. Projekcja Krótkoogniskowa 2. Technologia wyświetlania DLP 3. Rozdzielczość rzeczywista Min. 1024 x 768 (XGA) 4. Obsługiwana rozdzielczość ‎VGA (640 x 480) to UXGA (1600 x 1200)‎ 5. Jasność Min. 3000 ANSI Lumenów 6. Kontrast statyczny Min. 13 000:1 7. Obiektyw Obiektyw‎ F = 2.6 f = 6.9 mm‎ Współczynnik projekcji (przekątna @ odległość) maksymalnie 0.61 8. Proporcje obrazu Min. 4:3 9. Trwałość źródła światła Min. do 10000 h (w trybie oszczędnym) 10. Kompatybilność ze standardami wideo - NTSC - PAL - SECAM 11. Audio Głośnik 10W 12. Gniazda we/wy Min. 2 x 15-pin D-Sub In Min. 1 x 15-pin D-Sub Out Min. 1 x HDMI Min. 1 x Audio In Min. 1 x Audio Out Min. 1 x mini USB (Type mini B) Min. 1 x RS-232 (COM) 13. Poziom hałasu Maksymalnie 32 dB 14. Pobór mocy Maksymalnie 270 W 15. Pozostałe parametry - zamrożenie ekranu - manualna korekcja efektu trapezowego 16. Dodatkowe wyposażenie Regulowany uchwyt do montażu do ściany (nad tablicą interaktywną) Kabel HDMI 5 lub 10m, w zależności od miejsca instalacji Kabel zasilający 5 lub 10m, w zależności od miejsca instalacji 17. Certyfikaty (należy dołączyć do oferty) Deklaracja zgodności CE 18. Inne Montaż do ściany, przewody poprowadzone w korytkach 19. Gwarancja 3 lata, na lampę 1 rok lub 2000 godz., naprawa 14 dni od zgłoszenia, w miejscu instalacji |  | 1 | 1 |  | 0 |  | 0
4. | Tablica interaktywna z systemem mocowania | 1. Przekątna Min. 80'' 2. Powierzchnia robocza Min. 79” 3. Proporcje obrazu Min. 4:3 4. Suchościeralna Tak 5. Matowa Tak 6. Obsługa Dowolny wskaźnik (palec, pisak) 7. Technologia wyświetlacza Optyczna lub podczerwień 8. Złącza 1 x USB 2.0 9. Czas reakcji Max. 8 ms 10 Dokładność odczytu 1mm 11. Oprogramowanie Oprogramowanie umożliwiające prawidłowe podłączenie tablicy z komputerem i wyświetlanie obrazu z pulpitu w języku polskim. Inne funkcje: - dodawanie stron w różnych kolorach - przechwytywanie (zrzuty) ekranu i pulpitu - cofanie i ponawianie zmian - podział ekranu na 2 lub 4 części - opcje pisaka (grubość, kolor, długopis, podkreślacz, długopis teksturowy, rozpoznawanie pisma odręcznego) - wstawianie figur geometrycznych - gumka - wstawianie pola tekstowego - narzędzia linijka, ekierka, cyrkiel, kątomierz - możliwość wyboru tła slajdu (jednolity kolor, kratka, linie poziome lub pionowe, pięciolinia, linie do nauki pisania, szachownica) - wstawianie do projektu obrazów i filmów 12. Obsługiwane systemy operacyjne Windows 7, Windows 8, Windows 8.1, Windows 10 13. Akcesoria w zestawie - Instrukcja obsługi (tablicy i oprogramowania) – wersja papierowa w języku polskim - Pisaki (2 szt) - kompatybilny przewód USB 5m lub 10m w zależności od miejsca instalacji - Uchwyty do montażu na ścianie 14. Certyfikat (należy dołączyć do oferty) Deklaracja zgodności CE 15. Inne Montaż na ściennie, przewody poprowadzone w korytkach 16. Gwarancja 3 lata, naprawa 14 dni od zgłoszenia, naprawa w miejscu instalacji |  | 1 | 1 |  | 0 |  | 0
5. | Wizualizer | 1. Typ Przenośny, 2. Zastosowanie Skanowanie, Wizualizacja obiektów (w tym 3D) podczas prezentacji, Nagrywanie dźwięku 3. Kolor 24 bit 4. Obszar roboczy do A3 5. Rozdzielczość obrazu 2592 × 1944 6. Odświeżanie 30 fps (klatek na sekundę) 7. AGC/AEC/ balans bieli Auto 8. Format obrazu PNG, JPG, BMP, TIFF, PDF 9. Format Video AVI 10. Port USB 2.0 11. Zasilanie Port USB 12. Oświetlenie lampa LED 13. Gwarancja 2 lata, naprawa 14 dni od zgłoszenia, naprawa w miejscu instalacji |  | 1 | 1 |  | 0 |  | 0
[5 empty] | RAZEM | 0 | 0 | 0 | 0

## T 2 w ZS nr 2 sprzęt
VAT ODWRÓCONY NIE MA ZASTOSOWANIA
MAKSYMALNY BUDŻET TECHNIKUM NR 2 W ZS 2: 11 530,00
L.p | Nazwa | Opis | SPRZĘT PROPONOWANY PRZEZ WYKONAWCĘ | T 2 ilość sztuk na salę |  | RAZEM | CENA JEDNOSTKOWA NETTO | WARTOŚĆ NETTO | VAT w zł | WARTOŚĆ BRUTTO
1. | Ekran projekcyjny | 1. Wymiary ekranu 2000 x 2000 mm 2. Wymiary obrazu 2000 x 2000 mm 3. Obudowa metalowa w kolorze białym 4. Rodzaj montażu do montażu sufitowego lub ściennego 5. Typ rozwijania Ręcznie 6. Ekran Powierzchnia projekcyjna ze współczynnikiem odbicia światła 1.0 7. Rodzaj powierzchni Matt White 8. Inne Dolna belka wykonana z materiału zapobiegającemu fałdowaniu materiału Blokada zabezpieczająca przed zwijaniem 9. Gwarancja 2 lata, naprawa 14 dni od zgłoszenia, naprawa w miejscu instalacji |  | 1 | 1 | 2 |  | 0 |  | 0
2. | Komputer przenośny z oprogramowaniem | 1. Typ Komputer przenośny typu notebook z ekranem 15,6" o rozdzielczości: 1366 x 768 w technologii LED, przeciwodblaskowy 2. Procesor Procesor klasy x86, 2 rdzeniowy, zaprojektowany do pracy w komputerach przenośnych. Zaoferowany procesor musi uzyskiwać w teście Passmark CPU Mark wynik min.: 4500 punktów (wynik zaproponowanego procesora musi znajdować się na stronie http://www.cpubenchmark.net) 3. Pamięć operacyjna RAM 4GB DDR4 2133MHz, możliwość rozbudowy do min 8GB 4. Parametry pamięci masowej Min. 500 GB SATA 5. Karta graficzna Zintegrowana w procesorze z możliwością dynamicznego przydzielenia pamięci systemowej, ze sprzętowym wsparciem dla DirectX 11, Shader 5.0, osiągająca w teście Passmark G3D Mark wynik na poziomie min.: 900 punktów (wynik zaproponowanej grafiki musi znajdować się na stronie http://www.videocardbenchmark.net) 6. Wbudowane porty i złącza: Min. 2 porty USB 2.0 Min. 1 port USB 3.0 Min. 1 port HDMI Min. 1 port VGA Min. 1 gniazdo stereo słuchawkowe/mikrofonowe combo Min. 1 gniazdo zasilacza pr. zm. Min. 1 port RJ-45 7. Karta sieciowa LAN 10/100/1000 Ethernet RJ 45 zintegrowana z płytą główną oraz WLAN 802.11b/g/n/ac wraz z Bluetooth 4.2 COMBO 8. Wyposażenie multimedialne Karta dźwiękowa zgodna z DTS, wbudowane 2W głośniki stereo Wbudowana w obudowę matrycy kamera HD 720p z mikrofonem 9. Klawiatura W układzie US -QWERTY, odporna na zalanie, min. 101 klawiszy z wydzieloną z prawej strony strefą klawiszy numerycznych 10. Urządzenie wskazujące Tabliczka dotykowa ClickPad z obsługą gestów wielodotykowych 11. Napęd DVD Wbudowany napęd optyczny 8x DVD +/- RW DL. Dołączone oprogramowanie do nagrywania i odtwarzania. 12. Wymagania dotyczące baterii i zasilania Min. 31Wh, Li-Ion. Czas pracy na baterii wg dokumentacji producenta min. 6 godzin. Zasilacz o mocy min. 45W 13. System operacyjny System operacyjny Windows 10 Pro 64-bit PL, zainstalowany, aktywowany lub system równoważny – przez równoważność rozumie się pełną funkcjonalność jaką oferuje system operacyjny Windows 10 Pro 64-bit PL 14. Oprogramowanie biurowe Office 2016 Academic (licencja na użytkownika końcowego), zainstalowany 15. Certyfikaty i standardy  Certyfikat ISO9001:2000 lub certyfikat równoważny dla producenta sprzętu -  Certyfikat ISO 14001 lub certyfikat równoważny dla producenta sprzętu -  Deklaracja zgodności CE -  Certyfikat EPEAT na poziomie GOLD dla Polski, wymagany wpis dotyczący oferowanej stacji dostępowej w internetowym katalogu http://www.epeat.net 16. Ergonomia Głośność Sound Pressure mierzona zgodnie z normą ISO 7779 lub certyfikat równoważny oraz wykazana zgodnie z normą ISO 9296 lub certyfikat równoważny w pozycji operatora w trybie (IDLE) wynosząca maksymalnie 15 (LpAm, decibels) 17. Waga i wymiary Waga max. 2,5 kg z baterią 18. Wymagania dodatkowe Torba. 19. Wsparcie techniczne Dostęp do najnowszych sterowników i uaktualnień na stronie producenta zestawu realizowany poprzez podanie na dedykowanej stronie internetowej producenta numeru seryjnego lub modelu komputera. 20. Gwarancja producenta 5 lat, naprawa następny dzień roboczy od zgłoszenia, w miejscu instalacji, uszkodzony dysk pozostaje u Zamawiającego |  | 1 | 1 | 2 |  | 0 |  | 0
3. | Projektor z systemem mocowania | 1. Projekcja Krótkoogniskowa 2. Technologia wyświetlania DLP 3. Rozdzielczość rzeczywista Min. 1024 x 768 (XGA) 4. Obsługiwana rozdzielczość ‎VGA (640 x 480) to UXGA (1600 x 1200)‎ 5. Jasność Min. 3000 ANSI Lumenów 6. Kontrast statyczny Min. 13 000:1 7. Obiektyw Obiektyw‎ F = 2.6 f = 6.9 mm‎ Współczynnik projekcji (przekątna @ odległość) maksymalnie 0.61 8. Proporcje obrazu Min. 4:3 9. Trwałość źródła światła Min. do 10000 h (w trybie oszczędnym) 10. Kompatybilność ze standardami wideo - NTSC - PAL - SECAM 11. Audio Głośnik 10W 12. Gniazda we/wy Min. 2 x 15-pin D-Sub In Min. 1 x 15-pin D-Sub Out Min. 1 x HDMI Min. 1 x Audio In Min. 1 x Audio Out Min. 1 x mini USB (Type mini B) Min. 1 x RS-232 (COM) 13. Poziom hałasu Maksymalnie 32 dB 14. Pobór mocy Maksymalnie 270 W 15. Pozostałe parametry - zamrożenie ekranu - manualna korekcja efektu trapezowego 16. Dodatkowe wyposażenie Regulowany uchwyt do montażu do ściany (nad tablicą interaktywną) Kabel HDMI 5 lub 10m, w zależności od miejsca instalacji Kabel zasilający 5 lub 10m, w zależności od miejsca instalacji 17. Certyfikaty (należy dołączyć do oferty) Deklaracja zgodności CE 18. Inne Montaż do ściany, przewody poprowadzone w korytkach 19. Gwarancja 3 lata, na lampę 1 rok lub 2000 godz., naprawa 14 dni od zgłoszenia, w miejscu instalacji |  | 1 | 0 | 1 |  | 0 |  | 0
4. | Tablica interaktywna z systemem mocowania | 1. Przekątna Min. 80'' 2. Powierzchnia robocza Min. 79” 3. Proporcje obrazu Min. 4:3 4. Suchościeralna Tak 5. Matowa Tak 6. Obsługa Dowolny wskaźnik (palec, pisak) 7. Technologia wyświetlacza Optyczna lub podczerwień 8. Złącza 1 x USB 2.0 9. Czas reakcji Max. 8 ms 10 Dokładność odczytu 1mm 11. Oprogramowanie Oprogramowanie umożliwiające prawidłowe podłączenie tablicy z komputerem i wyświetlanie obrazu z pulpitu w języku polskim. Inne funkcje: - dodawanie stron w różnych kolorach - przechwytywanie (zrzuty) ekranu i pulpitu - cofanie i ponawianie zmian - podział ekranu na 2 lub 4 części - opcje pisaka (grubość, kolor, długopis, podkreślacz, długopis teksturowy, rozpoznawanie pisma odręcznego) - wstawianie figur geometrycznych - gumka - wstawianie pola tekstowego - narzędzia linijka, ekierka, cyrkiel, kątomierz - możliwość wyboru tła slajdu (jednolity kolor, kratka, linie poziome lub pionowe, pięciolinia, linie do nauki pisania, szachownica) - wstawianie do projektu obrazów i filmów 12. Obsługiwane systemy operacyjne Windows 7, Windows 8, Windows 8.1, Windows 10 13. Akcesoria w zestawie - Instrukcja obsługi (tablicy i oprogramowania) – wersja papierowa w języku polskim - Pisaki (2 szt) - kompatybilny przewód USB 5m lub 10m w zależności od miejsca instalacji - Uchwyty do montażu na ścianie 14. Certyfikat (należy dołączyć do oferty) Deklaracja zgodności CE 15. Inne Montaż na ściennie, przewody poprowadzone w korytkach 16. Gwarancja 3 lata, naprawa 14 dni od zgłoszenia, naprawa w miejscu instalacji |  | 1 | 0 | 1 |  | 0 |  | 0
5. | Wizualizer | 1. Typ Przenośny, 2. Zastosowanie Skanowanie, Wizualizacja obiektów (w tym 3D) podczas prezentacji, Nagrywanie dźwięku 3. Kolor 24 bit 4. Obszar roboczy do A3 5. Rozdzielczość obrazu 2592 × 1944 6. Odświeżanie 30 fps (klatek na sekundę) 7. AGC/AEC/ balans bieli Auto 8. Format obrazu PNG, JPG, BMP, TIFF, PDF 9. Format Video AVI 10. Port USB 2.0 11. Zasilanie Port USB 12. Oświetlenie lampa LED 13. Gwarancja 2 lata, naprawa 14 dni od zgłoszenia, naprawa w miejscu instalacji |  | 1 | 1 | 2 |  | 0 |  | 0
[6 empty] | RAZEM | 0 | 0 | 0 | 0

## T 12 w ZSL sprzęt
VAT ODWRÓCONY NIE MA ZASTOSOWANIA
MAKSYMALNY BUDŻET TECHNIKUM NR 12 W ZSL: 12 650,00
L.p | Nazwa | Opis | SPRZĘT PROPONOWANY PRZEZ WYKONAWCĘ | T 12 ilość sztuk na salę | RAZEM | CENA JEDNOSTKOWA NETTO | WARTOŚĆ NETTO | VAT w zł | WARTOŚĆ BRUTTO
1. | Ekran projekcyjny | 1. Wymiary ekranu 2000 x 2000 mm 2. Wymiary obrazu 2000 x 2000 mm 3. Obudowa metalowa w kolorze białym 4. Rodzaj montażu do montażu sufitowego lub ściennego 5. Typ rozwijania Ręcznie 6. Ekran Powierzchnia projekcyjna ze współczynnikiem odbicia światła 1.0 7. Rodzaj powierzchni Matt White 8. Inne Dolna belka wykonana z materiału zapobiegającemu fałdowaniu materiału Blokada zabezpieczająca przed zwijaniem 9. Gwarancja 2 lata, naprawa 14 dni od zgłoszenia, naprawa w miejscu instalacji |  | 1 | 1 |  | 0 |  | 0
2. | Komputer przenośny z oprogramowaniem | 1. Typ Komputer przenośny typu notebook z ekranem 15,6" o rozdzielczości: 1366 x 768 w technologii LED, przeciwodblaskowy 2. Procesor Procesor klasy x86, 2 rdzeniowy, zaprojektowany do pracy w komputerach przenośnych. Zaoferowany procesor musi uzyskiwać w teście Passmark CPU Mark wynik min.: 4500 punktów (wynik zaproponowanego procesora musi znajdować się na stronie http://www.cpubenchmark.net) 3. Pamięć operacyjna RAM 4GB DDR4 2133MHz, możliwość rozbudowy do min 8GB 4. Parametry pamięci masowej Min. 500 GB SATA 5. Karta graficzna Zintegrowana w procesorze z możliwością dynamicznego przydzielenia pamięci systemowej, ze sprzętowym wsparciem dla DirectX 11, Shader 5.0, osiągająca w teście Passmark G3D Mark wynik na poziomie min.: 900 punktów (wynik zaproponowanej grafiki musi znajdować się na stronie http://www.videocardbenchmark.net) 6. Wbudowane porty i złącza: Min. 2 porty USB 2.0 Min. 1 port USB 3.0 Min. 1 port HDMI Min. 1 port VGA Min. 1 gniazdo stereo słuchawkowe/mikrofonowe combo Min. 1 gniazdo zasilacza pr. zm. Min. 1 port RJ-45 7. Karta sieciowa LAN 10/100/1000 Ethernet RJ 45 zintegrowana z płytą główną oraz WLAN 802.11b/g/n/ac wraz z Bluetooth 4.2 COMBO 8. Wyposażenie multimedialne Karta dźwiękowa zgodna z DTS, wbudowane 2W głośniki stereo Wbudowana w obudowę matrycy kamera HD 720p z mikrofonem 9. Klawiatura W układzie US -QWERTY, odporna na zalanie, min. 101 klawiszy z wydzieloną z prawej strony strefą klawiszy numerycznych 10. Urządzenie wskazujące Tabliczka dotykowa ClickPad z obsługą gestów wielodotykowych 11. Napęd DVD Wbudowany napęd optyczny 8x DVD +/- RW DL. Dołączone oprogramowanie do nagrywania i odtwarzania. 12. Wymagania dotyczące baterii i zasilania Min. 31Wh, Li-Ion. Czas pracy na baterii wg dokumentacji producenta min. 6 godzin. Zasilacz o mocy min. 45W 13. System operacyjny System operacyjny Windows 10 Pro 64-bit PL, zainstalowany, aktywowany lub system równoważny – przez równoważność rozumie się pełną funkcjonalność jaką oferuje system operacyjny Windows 10 Pro 64-bit PL 14. Oprogramowanie biurowe Office 2016 Academic (licencja na użytkownika końcowego), zainstalowany 15. Certyfikaty i standardy  Certyfikat ISO9001:2000 lub certyfikat równoważny dla producenta sprzętu -  Certyfikat ISO 14001 lub certyfikat równoważny dla producenta sprzętu -  Deklaracja zgodności CE -  Certyfikat EPEAT na poziomie GOLD dla Polski, wymagany wpis dotyczący oferowanej stacji dostępowej w internetowym katalogu http://www.epeat.net 16. Ergonomia Głośność Sound Pressure mierzona zgodnie z normą ISO 7779 lub certyfikat równoważny oraz wykazana zgodnie z normą ISO 9296 lub certyfikat równoważny w pozycji operatora w trybie (IDLE) wynosząca maksymalnie 15 (LpAm, decibels) 17. Waga i wymiary Waga max. 2,5 kg z baterią 18. Wymagania dodatkowe Torba. 19. Wsparcie techniczne Dostęp do najnowszych sterowników i uaktualnień na stronie producenta zestawu realizowany poprzez podanie na dedykowanej stronie internetowej producenta numeru seryjnego lub modelu komputera. 20. Gwarancja producenta 5 lat, naprawa następny dzień roboczy od zgłoszenia, w miejscu instalacji, uszkodzony dysk pozostaje u Zamawiającego |  | 1 | 1 |  | 0 |  | 0
3. | Projektor z systemem mocowania | 1. Projekcja Krótkoogniskowa 2. Technologia wyświetlania DLP 3. Rozdzielczość rzeczywista Min. 1024 x 768 (XGA) 4. Obsługiwana rozdzielczość ‎VGA (640 x 480) to UXGA (1600 x 1200)‎ 5. Jasność Min. 3000 ANSI Lumenów 6. Kontrast statyczny Min. 13 000:1 7. Obiektyw Obiektyw‎ F = 2.6 f = 6.9 mm‎ Współczynnik projekcji (przekątna @ odległość) maksymalnie 0.61 8. Proporcje obrazu Min. 4:3 9. Trwałość źródła światła Min. do 10000 h (w trybie oszczędnym) 10. Kompatybilność ze standardami wideo - NTSC - PAL - SECAM 11. Audio Głośnik 10W 12. Gniazda we/wy Min. 2 x 15-pin D-Sub In Min. 1 x 15-pin D-Sub Out Min. 1 x HDMI Min. 1 x Audio In Min. 1 x Audio Out Min. 1 x mini USB (Type mini B) Min. 1 x RS-232 (COM) 13. Poziom hałasu Maksymalnie 32 dB 14. Pobór mocy Maksymalnie 270 W 15. Pozostałe parametry - zamrożenie ekranu - manualna korekcja efektu trapezowego 16. Dodatkowe wyposażenie Regulowany uchwyt do montażu do ściany (nad tablicą interaktywną) Kabel HDMI 5 lub 10m, w zależności od miejsca instalacji Kabel zasilający 5 lub 10m, w zależności od miejsca instalacji 17. Certyfikaty (należy dołączyć do oferty) Deklaracja zgodności CE 18. Inne Montaż do ściany, przewody poprowadzone w korytkach 19. Gwarancja 3 lata, na lampę 1 rok lub 2000 godz., naprawa 14 dni od zgłoszenia, w miejscu instalacji |  | 1 | 1 |  | 0 |  | 0
4. | Tablica interaktywna z systemem mocowania | 1. Przekątna Min. 80'' 2. Powierzchnia robocza Min. 79” 3. Proporcje obrazu Min. 4:3 4. Suchościeralna Tak 5. Matowa Tak 6. Obsługa Dowolny wskaźnik (palec, pisak) 7. Technologia wyświetlacza Optyczna lub podczerwień 8. Złącza 1 x USB 2.0 9. Czas reakcji Max. 8 ms 10 Dokładność odczytu 1mm 11. Oprogramowanie Oprogramowanie umożliwiające prawidłowe podłączenie tablicy z komputerem i wyświetlanie obrazu z pulpitu w języku polskim. Inne funkcje: - dodawanie stron w różnych kolorach - przechwytywanie (zrzuty) ekranu i pulpitu - cofanie i ponawianie zmian - podział ekranu na 2 lub 4 części - opcje pisaka (grubość, kolor, długopis, podkreślacz, długopis teksturowy, rozpoznawanie pisma odręcznego) - wstawianie figur geometrycznych - gumka - wstawianie pola tekstowego - narzędzia linijka, ekierka, cyrkiel, kątomierz - możliwość wyboru tła slajdu (jednolity kolor, kratka, linie poziome lub pionowe, pięciolinia, linie do nauki pisania, szachownica) - wstawianie do projektu obrazów i filmów 12. Obsługiwane systemy operacyjne Windows 7, Windows 8, Windows 8.1, Windows 10 13. Akcesoria w zestawie - Instrukcja obsługi (tablicy i oprogramowania) – wersja papierowa w języku polskim - Pisaki (2 szt) - kompatybilny przewód USB 5m lub 10m w zależności od miejsca instalacji - Uchwyty do montażu na ścianie 14. Certyfikat (należy dołączyć do oferty) Deklaracja zgodności CE 15. Inne Montaż na ściennie, przewody poprowadzone w korytkach 16. Gwarancja 3 lata, naprawa 14 dni od zgłoszenia, naprawa w miejscu instalacji |  | 1 | 1 |  | 0 |  | 0
5. | Wizualizer | 1. Typ Przenośny, 2. Zastosowanie Skanowanie, Wizualizacja obiektów (w tym 3D) podczas prezentacji, Nagrywanie dźwięku 3. Kolor 24 bit 4. Obszar roboczy do A3 5. Rozdzielczość obrazu 2592 × 1944 6. Odświeżanie 30 fps (klatek na sekundę) 7. AGC/AEC/ balans bieli Auto 8. Format obrazu PNG, JPG, BMP, TIFF, PDF 9. Format Video AVI 10. Port USB 2.0 11. Zasilanie Port USB 12. Oświetlenie lampa LED 13. Gwarancja 2 lata, naprawa 14 dni od zgłoszenia, naprawa w miejscu instalacji |  | 1 | 1 |  | 0 |  | 0
[5 empty] | RAZEM | 0 | 0 | 0 | 0

## T 16 w ZS nr 3 sprzęt
VAT ODWRÓCONY NIE MA ZASTOSOWANIA
MAKSYMALNY BUDŻET TECHNIKUM NR 13 W ZS 3: 25 300,00
L.p | Nazwa | Opis | SPRZĘT PROPONOWANY PRZEZ WYKONAWCĘ | T 16 ilość sztuk na salę |  | RAZEM | CENA JEDNOSTKOWA NETTO | WARTOŚĆ NETTO | VAT w zł | WARTOŚĆ BRUTTO
1. | Ekran projekcyjny | 1. Wymiary ekranu 2000 x 2000 mm 2. Wymiary obrazu 2000 x 2000 mm 3. Obudowa metalowa w kolorze białym 4. Rodzaj montażu do montażu sufitowego lub ściennego 5. Typ rozwijania Ręcznie 6. Ekran Powierzchnia projekcyjna ze współczynnikiem odbicia światła 1.0 7. Rodzaj powierzchni Matt White 8. Inne Dolna belka wykonana z materiału zapobiegającemu fałdowaniu materiału Blokada zabezpieczająca przed zwijaniem 9. Gwarancja 2 lata, naprawa 14 dni od zgłoszenia, naprawa w miejscu instalacji |  | 1 | 1 | 2 |  | 0 |  | 0
2. | Komputer przenośny z oprogramowaniem | 1. Typ Komputer przenośny typu notebook z ekranem 15,6" o rozdzielczości: 1366 x 768 w technologii LED, przeciwodblaskowy 2. Procesor Procesor klasy x86, 2 rdzeniowy, zaprojektowany do pracy w komputerach przenośnych. Zaoferowany procesor musi uzyskiwać w teście Passmark CPU Mark wynik min.: 4500 punktów (wynik zaproponowanego procesora musi znajdować się na stronie http://www.cpubenchmark.net) 3. Pamięć operacyjna RAM 4GB DDR4 2133MHz, możliwość rozbudowy do min 8GB 4. Parametry pamięci masowej Min. 500 GB SATA 5. Karta graficzna Zintegrowana w procesorze z możliwością dynamicznego przydzielenia pamięci systemowej, ze sprzętowym wsparciem dla DirectX 11, Shader 5.0, osiągająca w teście Passmark G3D Mark wynik na poziomie min.: 900 punktów (wynik zaproponowanej grafiki musi znajdować się na stronie http://www.videocardbenchmark.net) 6. Wbudowane porty i złącza: Min. 2 porty USB 2.0 Min. 1 port USB 3.0 Min. 1 port HDMI Min. 1 port VGA Min. 1 gniazdo stereo słuchawkowe/mikrofonowe combo Min. 1 gniazdo zasilacza pr. zm. Min. 1 port RJ-45 7. Karta sieciowa LAN 10/100/1000 Ethernet RJ 45 zintegrowana z płytą główną oraz WLAN 802.11b/g/n/ac wraz z Bluetooth 4.2 COMBO 8. Wyposażenie multimedialne Karta dźwiękowa zgodna z DTS, wbudowane 2W głośniki stereo Wbudowana w obudowę matrycy kamera HD 720p z mikrofonem 9. Klawiatura W układzie US -QWERTY, odporna na zalanie, min. 101 klawiszy z wydzieloną z prawej strony strefą klawiszy numerycznych 10. Urządzenie wskazujące Tabliczka dotykowa ClickPad z obsługą gestów wielodotykowych 11. Napęd DVD Wbudowany napęd optyczny 8x DVD +/- RW DL. Dołączone oprogramowanie do nagrywania i odtwarzania. 12. Wymagania dotyczące baterii i zasilania Min. 31Wh, Li-Ion. Czas pracy na baterii wg dokumentacji producenta min. 6 godzin. Zasilacz o mocy min. 45W 13. System operacyjny System operacyjny Windows 10 Pro 64-bit PL, zainstalowany, aktywowany lub system równoważny – przez równoważność rozumie się pełną funkcjonalność jaką oferuje system operacyjny Windows 10 Pro 64-bit PL 14. Oprogramowanie biurowe Office 2016 Academic (licencja na użytkownika końcowego), zainstalowany 15. Certyfikaty i standardy  Certyfikat ISO9001:2000 lub certyfikat równoważny dla producenta sprzętu -  Certyfikat ISO 14001 lub certyfikat równoważny dla producenta sprzętu -  Deklaracja zgodności CE -  Certyfikat EPEAT na poziomie GOLD dla Polski, wymagany wpis dotyczący oferowanej stacji dostępowej w internetowym katalogu http://www.epeat.net 16. Ergonomia Głośność Sound Pressure mierzona zgodnie z normą ISO 7779 lub certyfikat równoważny oraz wykazana zgodnie z normą ISO 9296 lub certyfikat równoważny w pozycji operatora w trybie (IDLE) wynosząca maksymalnie 15 (LpAm, decibels) 17. Waga i wymiary Waga max. 2,5 kg z baterią 18. Wymagania dodatkowe Torba. 19. Wsparcie techniczne Dostęp do najnowszych sterowników i uaktualnień na stronie producenta zestawu realizowany poprzez podanie na dedykowanej stronie internetowej producenta numeru seryjnego lub modelu komputera. 20. Gwarancja producenta 5 lat, naprawa następny dzień roboczy od zgłoszenia, w miejscu instalacji, uszkodzony dysk pozostaje u Zamawiającego |  | 1 | 1 | 2 |  | 0 |  | 0
3. | Projektor z systemem mocowania | 1. Projekcja Krótkoogniskowa 2. Technologia wyświetlania DLP 3. Rozdzielczość rzeczywista Min. 1024 x 768 (XGA) 4. Obsługiwana rozdzielczość ‎VGA (640 x 480) to UXGA (1600 x 1200)‎ 5. Jasność Min. 3000 ANSI Lumenów 6. Kontrast statyczny Min. 13 000:1 7. Obiektyw Obiektyw‎ F = 2.6 f = 6.9 mm‎ Współczynnik projekcji (przekątna @ odległość) maksymalnie 0.61 8. Proporcje obrazu Min. 4:3 9. Trwałość źródła światła Min. do 10000 h (w trybie oszczędnym) 10. Kompatybilność ze standardami wideo - NTSC - PAL - SECAM 11. Audio Głośnik 10W 12. Gniazda we/wy Min. 2 x 15-pin D-Sub In Min. 1 x 15-pin D-Sub Out Min. 1 x HDMI Min. 1 x Audio In Min. 1 x Audio Out Min. 1 x mini USB (Type mini B) Min. 1 x RS-232 (COM) 13. Poziom hałasu Maksymalnie 32 dB 14. Pobór mocy Maksymalnie 270 W 15. Pozostałe parametry - zamrożenie ekranu - manualna korekcja efektu trapezowego 16. Dodatkowe wyposażenie Regulowany uchwyt do montażu do ściany (nad tablicą interaktywną) Kabel HDMI 5 lub 10m, w zależności od miejsca instalacji Kabel zasilający 5 lub 10m, w zależności od miejsca instalacji 17. Certyfikaty (należy dołączyć do oferty) Deklaracja zgodności CE 18. Inne Montaż do ściany, przewody poprowadzone w korytkach 19. Gwarancja 3 lata, na lampę 1 rok lub 2000 godz., naprawa 14 dni od zgłoszenia, w miejscu instalacji |  | 1 | 1 | 2 |  | 0 |  | 0
4. | Tablica interaktywna z systemem mocowania | 1. Przekątna Min. 80'' 2. Powierzchnia robocza Min. 79” 3. Proporcje obrazu Min. 4:3 4. Suchościeralna Tak 5. Matowa Tak 6. Obsługa Dowolny wskaźnik (palec, pisak) 7. Technologia wyświetlacza Optyczna lub podczerwień 8. Złącza 1 x USB 2.0 9. Czas reakcji Max. 8 ms 10 Dokładność odczytu 1mm 11. Oprogramowanie Oprogramowanie umożliwiające prawidłowe podłączenie tablicy z komputerem i wyświetlanie obrazu z pulpitu w języku polskim. Inne funkcje: - dodawanie stron w różnych kolorach - przechwytywanie (zrzuty) ekranu i pulpitu - cofanie i ponawianie zmian - podział ekranu na 2 lub 4 części - opcje pisaka (grubość, kolor, długopis, podkreślacz, długopis teksturowy, rozpoznawanie pisma odręcznego) - wstawianie figur geometrycznych - gumka - wstawianie pola tekstowego - narzędzia linijka, ekierka, cyrkiel, kątomierz - możliwość wyboru tła slajdu (jednolity kolor, kratka, linie poziome lub pionowe, pięciolinia, linie do nauki pisania, szachownica) - wstawianie do projektu obrazów i filmów 12. Obsługiwane systemy operacyjne Windows 7, Windows 8, Windows 8.1, Windows 10 13. Akcesoria w zestawie - Instrukcja obsługi (tablicy i oprogramowania) – wersja papierowa w języku polskim - Pisaki (2 szt) - kompatybilny przewód USB 5m lub 10m w zależności od miejsca instalacji - Uchwyty do montażu na ścianie 14. Certyfikat (należy dołączyć do oferty) Deklaracja zgodności CE 15. Inne Montaż na ściennie, przewody poprowadzone w korytkach 16. Gwarancja 3 lata, naprawa 14 dni od zgłoszenia, naprawa w miejscu instalacji |  | 1 | 1 | 2 |  | 0 |  | 0
5. | Wizualizer | 1. Typ Przenośny, 2. Zastosowanie Skanowanie, Wizualizacja obiektów (w tym 3D) podczas prezentacji, Nagrywanie dźwięku 3. Kolor 24 bit 4. Obszar roboczy do A3 5. Rozdzielczość obrazu 2592 × 1944 6. Odświeżanie 30 fps (klatek na sekundę) 7. AGC/AEC/ balans bieli Auto 8. Format obrazu PNG, JPG, BMP, TIFF, PDF 9. Format Video AVI 10. Port USB 2.0 11. Zasilanie Port USB 12. Oświetlenie lampa LED 13. Gwarancja 2 lata, naprawa 14 dni od zgłoszenia, naprawa w miejscu instalacji |  | 1 | 1 | 2 |  | 0 |  | 0
[6 empty] | RAZEM | 0 | 0 | 0 | 0

## ZSP sprzęt
VAT ODWRÓCONY NIE MA ZASTOSOWANIA
MAKSYMALNY BUDŻET ZESPOŁU SZKÓŁ PLASTYCZNYCH: 7 500,00
L.p | Nazwa | Opis | SPRZĘT PROPONOWANY PRZEZ WYKONAWCĘ | ZSP ilość sztuk na salę | RAZEM | CENA JEDNOSTKOWA NETTO | WARTOŚĆ NETTO | VAT w zł | WARTOŚĆ BRUTTO
1. | Ekran projekcyjny | 1. Wymiary ekranu 2000 x 2000 mm 2. Wymiary obrazu 2000 x 2000 mm 3. Obudowa metalowa w kolorze białym 4. Rodzaj montażu do montażu sufitowego lub ściennego 5. Typ rozwijania Ręcznie 6. Ekran Powierzchnia projekcyjna ze współczynnikiem odbicia światła 1.0 7. Rodzaj powierzchni Matt White 8. Inne Dolna belka wykonana z materiału zapobiegającemu fałdowaniu materiału Blokada zabezpieczająca przed zwijaniem 9. Gwarancja 2 lata, naprawa 14 dni od zgłoszenia, naprawa w miejscu instalacji |  | 0 | 0 |  | 0 |  | 0
2. | Komputer przenośny z oprogramowaniem | 1. Typ Komputer przenośny typu notebook z ekranem 15,6" o rozdzielczości: 1366 x 768 w technologii LED, przeciwodblaskowy 2. Procesor Procesor klasy x86, 2 rdzeniowy, zaprojektowany do pracy w komputerach przenośnych. Zaoferowany procesor musi uzyskiwać w teście Passmark CPU Mark wynik min.: 4500 punktów (wynik zaproponowanego procesora musi znajdować się na stronie http://www.cpubenchmark.net) 3. Pamięć operacyjna RAM 4GB DDR4 2133MHz, możliwość rozbudowy do min 8GB 4. Parametry pamięci masowej Min. 500 GB SATA 5. Karta graficzna Zintegrowana w procesorze z możliwością dynamicznego przydzielenia pamięci systemowej, ze sprzętowym wsparciem dla DirectX 11, Shader 5.0, osiągająca w teście Passmark G3D Mark wynik na poziomie min.: 900 punktów (wynik zaproponowanej grafiki musi znajdować się na stronie http://www.videocardbenchmark.net) 6. Wbudowane porty i złącza: Min. 2 porty USB 2.0 Min. 1 port USB 3.0 Min. 1 port HDMI Min. 1 port VGA Min. 1 gniazdo stereo słuchawkowe/mikrofonowe combo Min. 1 gniazdo zasilacza pr. zm. Min. 1 port RJ-45 7. Karta sieciowa LAN 10/100/1000 Ethernet RJ 45 zintegrowana z płytą główną oraz WLAN 802.11b/g/n/ac wraz z Bluetooth 4.2 COMBO 8. Wyposażenie multimedialne Karta dźwiękowa zgodna z DTS, wbudowane 2W głośniki stereo Wbudowana w obudowę matrycy kamera HD 720p z mikrofonem 9. Klawiatura W układzie US -QWERTY, odporna na zalanie, min. 101 klawiszy z wydzieloną z prawej strony strefą klawiszy numerycznych 10. Urządzenie wskazujące Tabliczka dotykowa ClickPad z obsługą gestów wielodotykowych 11. Napęd DVD Wbudowany napęd optyczny 8x DVD +/- RW DL. Dołączone oprogramowanie do nagrywania i odtwarzania. 12. Wymagania dotyczące baterii i zasilania Min. 31Wh, Li-Ion. Czas pracy na baterii wg dokumentacji producenta min. 6 godzin. Zasilacz o mocy min. 45W 13. System operacyjny System operacyjny Windows 10 Pro 64-bit PL, zainstalowany, aktywowany lub system równoważny – przez równoważność rozumie się pełną funkcjonalność jaką oferuje system operacyjny Windows 10 Pro 64-bit PL 14. Oprogramowanie biurowe Office 2016 Academic (licencja na użytkownika końcowego), zainstalowany 15. Certyfikaty i standardy  Certyfikat ISO9001:2000 lub certyfikat równoważny dla producenta sprzętu -  Certyfikat ISO 14001 lub certyfikat równoważny dla producenta sprzętu -  Deklaracja zgodności CE -  Certyfikat EPEAT na poziomie GOLD dla Polski, wymagany wpis dotyczący oferowanej stacji dostępowej w internetowym katalogu http://www.epeat.net 16. Ergonomia Głośność Sound Pressure mierzona zgodnie z normą ISO 7779 lub certyfikat równoważny oraz wykazana zgodnie z normą ISO 9296 lub certyfikat równoważny w pozycji operatora w trybie (IDLE) wynosząca maksymalnie 15 (LpAm, decibels) 17. Waga i wymiary Waga max. 2,5 kg z baterią 18. Wymagania dodatkowe Torba. 19. Wsparcie techniczne Dostęp do najnowszych sterowników i uaktualnień na stronie producenta zestawu realizowany poprzez podanie na dedykowanej stronie internetowej producenta numeru seryjnego lub modelu komputera. 20. Gwarancja producenta 5 lat, naprawa następny dzień roboczy od zgłoszenia, w miejscu instalacji, uszkodzony dysk pozostaje u Zamawiającego |  | 0 | 0 |  | 0 |  | 0
3. | Projektor z systemem mocowania | 1. Projekcja Krótkoogniskowa 2. Technologia wyświetlania DLP 3. Rozdzielczość rzeczywista Min. 1024 x 768 (XGA) 4. Obsługiwana rozdzielczość ‎VGA (640 x 480) to UXGA (1600 x 1200)‎ 5. Jasność Min. 3000 ANSI Lumenów 6. Kontrast statyczny Min. 13 000:1 7. Obiektyw Obiektyw‎ F = 2.6 f = 6.9 mm‎ Współczynnik projekcji (przekątna @ odległość) maksymalnie 0.61 8. Proporcje obrazu Min. 4:3 9. Trwałość źródła światła Min. do 10000 h (w trybie oszczędnym) 10. Kompatybilność ze standardami wideo - NTSC - PAL - SECAM 11. Audio Głośnik 10W 12. Gniazda we/wy Min. 2 x 15-pin D-Sub In Min. 1 x 15-pin D-Sub Out Min. 1 x HDMI Min. 1 x Audio In Min. 1 x Audio Out Min. 1 x mini USB (Type mini B) Min. 1 x RS-232 (COM) 13. Poziom hałasu Maksymalnie 32 dB 14. Pobór mocy Maksymalnie 270 W 15. Pozostałe parametry - zamrożenie ekranu - manualna korekcja efektu trapezowego 16. Dodatkowe wyposażenie Regulowany uchwyt do montażu do ściany (nad tablicą interaktywną) Kabel HDMI 5 lub 10m, w zależności od miejsca instalacji Kabel zasilający 5 lub 10m, w zależności od miejsca instalacji 17. Certyfikaty (należy dołączyć do oferty) Deklaracja zgodności CE 18. Inne Montaż do ściany, przewody poprowadzone w korytkach 19. Gwarancja 3 lata, na lampę 1 rok lub 2000 godz., naprawa 14 dni od zgłoszenia, w miejscu instalacji |  | 1 | 1 |  | 0 |  | 0
4. | Tablica interaktywna z systemem mocowania | 1. Przekątna Min. 80'' 2. Powierzchnia robocza Min. 79” 3. Proporcje obrazu Min. 4:3 4. Suchościeralna Tak 5. Matowa Tak 6. Obsługa Dowolny wskaźnik (palec, pisak) 7. Technologia wyświetlacza Optyczna lub podczerwień 8. Złącza 1 x USB 2.0 9. Czas reakcji Max. 8 ms 10 Dokładność odczytu 1mm 11. Oprogramowanie Oprogramowanie umożliwiające prawidłowe podłączenie tablicy z komputerem i wyświetlanie obrazu z pulpitu w języku polskim. Inne funkcje: - dodawanie stron w różnych kolorach - przechwytywanie (zrzuty) ekranu i pulpitu - cofanie i ponawianie zmian - podział ekranu na 2 lub 4 części - opcje pisaka (grubość, kolor, długopis, podkreślacz, długopis teksturowy, rozpoznawanie pisma odręcznego) - wstawianie figur geometrycznych - gumka - wstawianie pola tekstowego - narzędzia linijka, ekierka, cyrkiel, kątomierz - możliwość wyboru tła slajdu (jednolity kolor, kratka, linie poziome lub pionowe, pięciolinia, linie do nauki pisania, szachownica) - wstawianie do projektu obrazów i filmów 12. Obsługiwane systemy operacyjne Windows 7, Windows 8, Windows 8.1, Windows 10 13. Akcesoria w zestawie - Instrukcja obsługi (tablicy i oprogramowania) – wersja papierowa w języku polskim - Pisaki (2 szt) - kompatybilny przewód USB 5m lub 10m w zależności od miejsca instalacji - Uchwyty do montażu na ścianie 14. Certyfikat (należy dołączyć do oferty) Deklaracja zgodności CE 15. Inne Montaż na ściennie, przewody poprowadzone w korytkach 16. Gwarancja 3 lata, naprawa 14 dni od zgłoszenia, naprawa w miejscu instalacji |  | 1 | 1 |  | 0 |  | 0
5. | Wizualizer | 1. Typ Przenośny, 2. Zastosowanie Skanowanie, Wizualizacja obiektów (w tym 3D) podczas prezentacji, Nagrywanie dźwięku 3. Kolor 24 bit 4. Obszar roboczy do A3 5. Rozdzielczość obrazu 2592 × 1944 6. Odświeżanie 30 fps (klatek na sekundę) 7. AGC/AEC/ balans bieli Auto 8. Format obrazu PNG, JPG, BMP, TIFF, PDF 9. Format Video AVI 10. Port USB 2.0 11. Zasilanie Port USB 12. Oświetlenie lampa LED 13. Gwarancja 2 lata, naprawa 14 dni od zgłoszenia, naprawa w miejscu instalacji |  | 0 | 0 |  | 0 |  | 0
[5 empty] | RAZEM | 0 | 0 | 0 | 0

## T 7 w ZSTiE sprzęt
VAT ODWRÓCONY NIE MA ZASTOSOWANIA
MAKSYMALNY BUDŻET TECHNIKUM NR 7 W ZSTiE: 25 300,00
L.p | Nazwa | Opis | SPRZĘT PROPONOWANY PRZEZ WYKONAWCĘ | T 7 ilość sztuk na salę |  | RAZEM | CENA JEDNOSTKOWA NETTO | WARTOŚĆ NETTO | VAT w zł | WARTOŚĆ BRUTTO
1. | Ekran projekcyjny | 1. Wymiary ekranu 2000 x 2000 mm 2. Wymiary obrazu 2000 x 2000 mm 3. Obudowa metalowa w kolorze białym 4. Rodzaj montażu do montażu sufitowego lub ściennego 5. Typ rozwijania Ręcznie 6. Ekran Powierzchnia projekcyjna ze współczynnikiem odbicia światła 1.0 7. Rodzaj powierzchni Matt White 8. Inne Dolna belka wykonana z materiału zapobiegającemu fałdowaniu materiału Blokada zabezpieczająca przed zwijaniem 9. Gwarancja 2 lata, naprawa 14 dni od zgłoszenia, naprawa w miejscu instalacji |  | 1 | 1 | 2 |  | 0 |  | 0
2. | Komputer przenośny z oprogramowaniem | 1. Typ Komputer przenośny typu notebook z ekranem 15,6" o rozdzielczości: 1366 x 768 w technologii LED, przeciwodblaskowy 2. Procesor Procesor klasy x86, 2 rdzeniowy, zaprojektowany do pracy w komputerach przenośnych. Zaoferowany procesor musi uzyskiwać w teście Passmark CPU Mark wynik min.: 4500 punktów (wynik zaproponowanego procesora musi znajdować się na stronie http://www.cpubenchmark.net) 3. Pamięć operacyjna RAM 4GB DDR4 2133MHz, możliwość rozbudowy do min 8GB 4. Parametry pamięci masowej Min. 500 GB SATA 5. Karta graficzna Zintegrowana w procesorze z możliwością dynamicznego przydzielenia pamięci systemowej, ze sprzętowym wsparciem dla DirectX 11, Shader 5.0, osiągająca w teście Passmark G3D Mark wynik na poziomie min.: 900 punktów (wynik zaproponowanej grafiki musi znajdować się na stronie http://www.videocardbenchmark.net) 6. Wbudowane porty i złącza: Min. 2 porty USB 2.0 Min. 1 port USB 3.0 Min. 1 port HDMI Min. 1 port VGA Min. 1 gniazdo stereo słuchawkowe/mikrofonowe combo Min. 1 gniazdo zasilacza pr. zm. Min. 1 port RJ-45 7. Karta sieciowa LAN 10/100/1000 Ethernet RJ 45 zintegrowana z płytą główną oraz WLAN 802.11b/g/n/ac wraz z Bluetooth 4.2 COMBO 8. Wyposażenie multimedialne Karta dźwiękowa zgodna z DTS, wbudowane 2W głośniki stereo Wbudowana w obudowę matrycy kamera HD 720p z mikrofonem 9. Klawiatura W układzie US -QWERTY, odporna na zalanie, min. 101 klawiszy z wydzieloną z prawej strony strefą klawiszy numerycznych 10. Urządzenie wskazujące Tabliczka dotykowa ClickPad z obsługą gestów wielodotykowych 11. Napęd DVD Wbudowany napęd optyczny 8x DVD +/- RW DL. Dołączone oprogramowanie do nagrywania i odtwarzania. 12. Wymagania dotyczące baterii i zasilania Min. 31Wh, Li-Ion. Czas pracy na baterii wg dokumentacji producenta min. 6 godzin. Zasilacz o mocy min. 45W 13. System operacyjny System operacyjny Windows 10 Pro 64-bit PL, zainstalowany, aktywowany lub system równoważny – przez równoważność rozumie się pełną funkcjonalność jaką oferuje system operacyjny Windows 10 Pro 64-bit PL 14. Oprogramowanie biurowe Office 2016 Academic (licencja na użytkownika końcowego), zainstalowany 15. Certyfikaty i standardy  Certyfikat ISO9001:2000 lub certyfikat równoważny dla producenta sprzętu -  Certyfikat ISO 14001 lub certyfikat równoważny dla producenta sprzętu -  Deklaracja zgodności CE -  Certyfikat EPEAT na poziomie GOLD dla Polski, wymagany wpis dotyczący oferowanej stacji dostępowej w internetowym katalogu http://www.epeat.net 16. Ergonomia Głośność Sound Pressure mierzona zgodnie z normą ISO 7779 lub certyfikat równoważny oraz wykazana zgodnie z normą ISO 9296 lub certyfikat równoważny w pozycji operatora w trybie (IDLE) wynosząca maksymalnie 15 (LpAm, decibels) 17. Waga i wymiary Waga max. 2,5 kg z baterią 18. Wymagania dodatkowe Torba. 19. Wsparcie techniczne Dostęp do najnowszych sterowników i uaktualnień na stronie producenta zestawu realizowany poprzez podanie na dedykowanej stronie internetowej producenta numeru seryjnego lub modelu komputera. 20. Gwarancja producenta 5 lat, naprawa następny dzień roboczy od zgłoszenia, w miejscu instalacji, uszkodzony dysk pozostaje u Zamawiającego |  | 1 | 1 | 2 |  | 0 |  | 0
3. | Projektor z systemem mocowania | 1. Projekcja Krótkoogniskowa 2. Technologia wyświetlania DLP 3. Rozdzielczość rzeczywista Min. 1024 x 768 (XGA) 4. Obsługiwana rozdzielczość ‎VGA (640 x 480) to UXGA (1600 x 1200)‎ 5. Jasność Min. 3000 ANSI Lumenów 6. Kontrast statyczny Min. 13 000:1 7. Obiektyw Obiektyw‎ F = 2.6 f = 6.9 mm‎ Współczynnik projekcji (przekątna @ odległość) maksymalnie 0.61 8. Proporcje obrazu Min. 4:3 9. Trwałość źródła światła Min. do 10000 h (w trybie oszczędnym) 10. Kompatybilność ze standardami wideo - NTSC - PAL - SECAM 11. Audio Głośnik 10W 12. Gniazda we/wy Min. 2 x 15-pin D-Sub In Min. 1 x 15-pin D-Sub Out Min. 1 x HDMI Min. 1 x Audio In Min. 1 x Audio Out Min. 1 x mini USB (Type mini B) Min. 1 x RS-232 (COM) 13. Poziom hałasu Maksymalnie 32 dB 14. Pobór mocy Maksymalnie 270 W 15. Pozostałe parametry - zamrożenie ekranu - manualna korekcja efektu trapezowego 16. Dodatkowe wyposażenie Regulowany uchwyt do montażu do ściany (nad tablicą interaktywną) Kabel HDMI 5 lub 10m, w zależności od miejsca instalacji Kabel zasilający 5 lub 10m, w zależności od miejsca instalacji 17. Certyfikaty (należy dołączyć do oferty) Deklaracja zgodności CE 18. Inne Montaż do ściany, przewody poprowadzone w korytkach 19. Gwarancja 3 lata, na lampę 1 rok lub 2000 godz., naprawa 14 dni od zgłoszenia, w miejscu instalacji |  | 1 | 1 | 2 |  | 0 |  | 0
4. | Tablica interaktywna z systemem mocowania | 1. Przekątna Min. 80'' 2. Powierzchnia robocza Min. 79” 3. Proporcje obrazu Min. 4:3 4. Suchościeralna Tak 5. Matowa Tak 6. Obsługa Dowolny wskaźnik (palec, pisak) 7. Technologia wyświetlacza Optyczna lub podczerwień 8. Złącza 1 x USB 2.0 9. Czas reakcji Max. 8 ms 10 Dokładność odczytu 1mm 11. Oprogramowanie Oprogramowanie umożliwiające prawidłowe podłączenie tablicy z komputerem i wyświetlanie obrazu z pulpitu w języku polskim. Inne funkcje: - dodawanie stron w różnych kolorach - przechwytywanie (zrzuty) ekranu i pulpitu - cofanie i ponawianie zmian - podział ekranu na 2 lub 4 części - opcje pisaka (grubość, kolor, długopis, podkreślacz, długopis teksturowy, rozpoznawanie pisma odręcznego) - wstawianie figur geometrycznych - gumka - wstawianie pola tekstowego - narzędzia linijka, ekierka, cyrkiel, kątomierz - możliwość wyboru tła slajdu (jednolity kolor, kratka, linie poziome lub pionowe, pięciolinia, linie do nauki pisania, szachownica) - wstawianie do projektu obrazów i filmów 12. Obsługiwane systemy operacyjne Windows 7, Windows 8, Windows 8.1, Windows 10 13. Akcesoria w zestawie - Instrukcja obsługi (tablicy i oprogramowania) – wersja papierowa w języku polskim - Pisaki (2 szt) - kompatybilny przewód USB 5m lub 10m w zależności od miejsca instalacji - Uchwyty do montażu na ścianie 14. Certyfikat (należy dołączyć do oferty) Deklaracja zgodności CE 15. Inne Montaż na ściennie, przewody poprowadzone w korytkach 16. Gwarancja 3 lata, naprawa 14 dni od zgłoszenia, naprawa w miejscu instalacji |  | 1 | 1 | 2 |  | 0 |  | 0
5. | Wizualizer | 1. Typ Przenośny, 2. Zastosowanie Skanowanie, Wizualizacja obiektów (w tym 3D) podczas prezentacji, Nagrywanie dźwięku 3. Kolor 24 bit 4. Obszar roboczy do A3 5. Rozdzielczość obrazu 2592 × 1944 6. Odświeżanie 30 fps (klatek na sekundę) 7. AGC/AEC/ balans bieli Auto 8. Format obrazu PNG, JPG, BMP, TIFF, PDF 9. Format Video AVI 10. Port USB 2.0 11. Zasilanie Port USB 12. Oświetlenie lampa LED 13. Gwarancja 2 lata, naprawa 14 dni od zgłoszenia, naprawa w miejscu instalacji |  | 1 | 1 | 2 |  | 0 |  | 0
[6 empty] | RAZEM | 0 | 0 | 0 | 0

## T 5 w ZSZ nr 5 sprzęt
VAT ODWRÓCONY NIE MA ZASTOSOWANIA
MAKSYMALNY BUDŻET TECHNIKUM NR 5 W ZSZ 5: 15 000,00
L.p | Nazwa | Opis | SPRZĘT PROPONOWANY PRZEZ WYKONAWCĘ | T 5 ilość sztuk na salę |  | RAZEM | CENA JEDNOSTKOWA NETTO | WARTOŚĆ NETTO | VAT w zł | WARTOŚĆ BRUTTO
1. | Ekran projekcyjny | 1. Wymiary ekranu 2000 x 2000 mm 2. Wymiary obrazu 2000 x 2000 mm 3. Obudowa metalowa w kolorze białym 4. Rodzaj montażu do montażu sufitowego lub ściennego 5. Typ rozwijania Ręcznie 6. Ekran Powierzchnia projekcyjna ze współczynnikiem odbicia światła 1.0 7. Rodzaj powierzchni Matt White 8. Inne Dolna belka wykonana z materiału zapobiegającemu fałdowaniu materiału Blokada zabezpieczająca przed zwijaniem 9. Gwarancja 2 lata, naprawa 14 dni od zgłoszenia, naprawa w miejscu instalacji |  | 1 | 0 | 1 |  | 0 |  | 0
2. | Komputer przenośny z oprogramowaniem | 1. Typ Komputer przenośny typu notebook z ekranem 15,6" o rozdzielczości: 1366 x 768 w technologii LED, przeciwodblaskowy 2. Procesor Procesor klasy x86, 2 rdzeniowy, zaprojektowany do pracy w komputerach przenośnych. Zaoferowany procesor musi uzyskiwać w teście Passmark CPU Mark wynik min.: 4500 punktów (wynik zaproponowanego procesora musi znajdować się na stronie http://www.cpubenchmark.net) 3. Pamięć operacyjna RAM 4GB DDR4 2133MHz, możliwość rozbudowy do min 8GB 4. Parametry pamięci masowej Min. 500 GB SATA 5. Karta graficzna Zintegrowana w procesorze z możliwością dynamicznego przydzielenia pamięci systemowej, ze sprzętowym wsparciem dla DirectX 11, Shader 5.0, osiągająca w teście Passmark G3D Mark wynik na poziomie min.: 900 punktów (wynik zaproponowanej grafiki musi znajdować się na stronie http://www.videocardbenchmark.net) 6. Wbudowane porty i złącza: Min. 2 porty USB 2.0 Min. 1 port USB 3.0 Min. 1 port HDMI Min. 1 port VGA Min. 1 gniazdo stereo słuchawkowe/mikrofonowe combo Min. 1 gniazdo zasilacza pr. zm. Min. 1 port RJ-45 7. Karta sieciowa LAN 10/100/1000 Ethernet RJ 45 zintegrowana z płytą główną oraz WLAN 802.11b/g/n/ac wraz z Bluetooth 4.2 COMBO 8. Wyposażenie multimedialne Karta dźwiękowa zgodna z DTS, wbudowane 2W głośniki stereo Wbudowana w obudowę matrycy kamera HD 720p z mikrofonem 9. Klawiatura W układzie US -QWERTY, odporna na zalanie, min. 101 klawiszy z wydzieloną z prawej strony strefą klawiszy numerycznych 10. Urządzenie wskazujące Tabliczka dotykowa ClickPad z obsługą gestów wielodotykowych 11. Napęd DVD Wbudowany napęd optyczny 8x DVD +/- RW DL. Dołączone oprogramowanie do nagrywania i odtwarzania. 12. Wymagania dotyczące baterii i zasilania Min. 31Wh, Li-Ion. Czas pracy na baterii wg dokumentacji producenta min. 6 godzin. Zasilacz o mocy min. 45W 13. System operacyjny System operacyjny Windows 10 Pro 64-bit PL, zainstalowany, aktywowany lub system równoważny – przez równoważność rozumie się pełną funkcjonalność jaką oferuje system operacyjny Windows 10 Pro 64-bit PL 14. Oprogramowanie biurowe Office 2016 Academic (licencja na użytkownika końcowego), zainstalowany 15. Certyfikaty i standardy  Certyfikat ISO9001:2000 lub certyfikat równoważny dla producenta sprzętu -  Certyfikat ISO 14001 lub certyfikat równoważny dla producenta sprzętu -  Deklaracja zgodności CE -  Certyfikat EPEAT na poziomie GOLD dla Polski, wymagany wpis dotyczący oferowanej stacji dostępowej w internetowym katalogu http://www.epeat.net 16. Ergonomia Głośność Sound Pressure mierzona zgodnie z normą ISO 7779 lub certyfikat równoważny oraz wykazana zgodnie z normą ISO 9296 lub certyfikat równoważny w pozycji operatora w trybie (IDLE) wynosząca maksymalnie 15 (LpAm, decibels) 17. Waga i wymiary Waga max. 2,5 kg z baterią 18. Wymagania dodatkowe Torba. 19. Wsparcie techniczne Dostęp do najnowszych sterowników i uaktualnień na stronie producenta zestawu realizowany poprzez podanie na dedykowanej stronie internetowej producenta numeru seryjnego lub modelu komputera. 20. Gwarancja producenta 5 lat, naprawa następny dzień roboczy od zgłoszenia, w miejscu instalacji, uszkodzony dysk pozostaje u Zamawiającego |  | 1 | 0 | 1 |  | 0 |  | 0
3. | Projektor z systemem mocowania | 1. Projekcja Krótkoogniskowa 2. Technologia wyświetlania DLP 3. Rozdzielczość rzeczywista Min. 1024 x 768 (XGA) 4. Obsługiwana rozdzielczość ‎VGA (640 x 480) to UXGA (1600 x 1200)‎ 5. Jasność Min. 3000 ANSI Lumenów 6. Kontrast statyczny Min. 13 000:1 7. Obiektyw Obiektyw‎ F = 2.6 f = 6.9 mm‎ Współczynnik projekcji (przekątna @ odległość) maksymalnie 0.61 8. Proporcje obrazu Min. 4:3 9. Trwałość źródła światła Min. do 10000 h (w trybie oszczędnym) 10. Kompatybilność ze standardami wideo - NTSC - PAL - SECAM 11. Audio Głośnik 10W 12. Gniazda we/wy Min. 2 x 15-pin D-Sub In Min. 1 x 15-pin D-Sub Out Min. 1 x HDMI Min. 1 x Audio In Min. 1 x Audio Out Min. 1 x mini USB (Type mini B) Min. 1 x RS-232 (COM) 13. Poziom hałasu Maksymalnie 32 dB 14. Pobór mocy Maksymalnie 270 W 15. Pozostałe parametry - zamrożenie ekranu - manualna korekcja efektu trapezowego 16. Dodatkowe wyposażenie Regulowany uchwyt do montażu do ściany (nad tablicą interaktywną) Kabel HDMI 5 lub 10m, w zależności od miejsca instalacji Kabel zasilający 5 lub 10m, w zależności od miejsca instalacji 17. Certyfikaty (należy dołączyć do oferty) Deklaracja zgodności CE 18. Inne Montaż do ściany, przewody poprowadzone w korytkach 19. Gwarancja 3 lata, na lampę 1 rok lub 2000 godz., naprawa 14 dni od zgłoszenia, w miejscu instalacji |  | 1 | 0 | 1 |  | 0 |  | 0
4. | Tablica interaktywna z systemem mocowania | 1. Przekątna Min. 80'' 2. Powierzchnia robocza Min. 79” 3. Proporcje obrazu Min. 4:3 4. Suchościeralna Tak 5. Matowa Tak 6. Obsługa Dowolny wskaźnik (palec, pisak) 7. Technologia wyświetlacza Optyczna lub podczerwień 8. Złącza 1 x USB 2.0 9. Czas reakcji Max. 8 ms 10 Dokładność odczytu 1mm 11. Oprogramowanie Oprogramowanie umożliwiające prawidłowe podłączenie tablicy z komputerem i wyświetlanie obrazu z pulpitu w języku polskim. Inne funkcje: - dodawanie stron w różnych kolorach - przechwytywanie (zrzuty) ekranu i pulpitu - cofanie i ponawianie zmian - podział ekranu na 2 lub 4 części - opcje pisaka (grubość, kolor, długopis, podkreślacz, długopis teksturowy, rozpoznawanie pisma odręcznego) - wstawianie figur geometrycznych - gumka - wstawianie pola tekstowego - narzędzia linijka, ekierka, cyrkiel, kątomierz - możliwość wyboru tła slajdu (jednolity kolor, kratka, linie poziome lub pionowe, pięciolinia, linie do nauki pisania, szachownica) - wstawianie do projektu obrazów i filmów 12. Obsługiwane systemy operacyjne Windows 7, Windows 8, Windows 8.1, Windows 10 13. Akcesoria w zestawie - Instrukcja obsługi (tablicy i oprogramowania) – wersja papierowa w języku polskim - Pisaki (2 szt) - kompatybilny przewód USB 5m lub 10m w zależności od miejsca instalacji - Uchwyty do montażu na ścianie 14. Certyfikat (należy dołączyć do oferty) Deklaracja zgodności CE 15. Inne Montaż na ściennie, przewody poprowadzone w korytkach 16. Gwarancja 3 lata, naprawa 14 dni od zgłoszenia, naprawa w miejscu instalacji |  | 1 | 1 | 2 |  | 0 |  | 0
5. | Wizualizer | 1. Typ Przenośny, 2. Zastosowanie Skanowanie, Wizualizacja obiektów (w tym 3D) podczas prezentacji, Nagrywanie dźwięku 3. Kolor 24 bit 4. Obszar roboczy do A3 5. Rozdzielczość obrazu 2592 × 1944 6. Odświeżanie 30 fps (klatek na sekundę) 7. AGC/AEC/ balans bieli Auto 8. Format obrazu PNG, JPG, BMP, TIFF, PDF 9. Format Video AVI 10. Port USB 2.0 11. Zasilanie Port USB 12. Oświetlenie lampa LED 13. Gwarancja 2 lata, naprawa 14 dni od zgłoszenia, naprawa w miejscu instalacji |  | 0 | 0 | 0 |  | 0 |  | 0
[6 empty] | RAZEM | 0 | 0 | 0 | 0

## ZSE-O sprzęt
VAT ODWRÓCONY NIE MA ZASTOSOWANIA
MAKSYMALNY BUDŻET ZESPOŁU SZKÓŁ EKONOMICZNO-OGÓLNOKSZTAŁCĄCYCH- LICEUM OGÓLNOKSZTAŁCĄCE NR XXIV Z ODDZIAŁAMI MISTRZOSTWA SPORTOWEGO: 10 700,00
L.p | Nazwa | Opis | SPRZĘT PROPONOWANY PRZEZ WYKONAWCĘ | ZSE-O ilość sztuk na salę | RAZEM | CENA JEDNOSTKOWA NETTO | WARTOŚĆ NETTO | VAT w zł | WARTOŚĆ BRUTTO
1. | Ekran projekcyjny | 1. Wymiary ekranu 2000 x 2000 mm 2. Wymiary obrazu 2000 x 2000 mm 3. Obudowa metalowa w kolorze białym 4. Rodzaj montażu do montażu sufitowego lub ściennego 5. Typ rozwijania Ręcznie 6. Ekran Powierzchnia projekcyjna ze współczynnikiem odbicia światła 1.0 7. Rodzaj powierzchni Matt White 8. Inne Dolna belka wykonana z materiału zapobiegającemu fałdowaniu materiału Blokada zabezpieczająca przed zwijaniem 9. Gwarancja 2 lata, naprawa 14 dni od zgłoszenia, naprawa w miejscu instalacji |  | 0 | 0 |  | 0 |  | 0
2. | Komputer przenośny z oprogramowaniem | 1. Typ Komputer przenośny typu notebook z ekranem 15,6" o rozdzielczości: 1366 x 768 w technologii LED, przeciwodblaskowy 2. Procesor Procesor klasy x86, 2 rdzeniowy, zaprojektowany do pracy w komputerach przenośnych. Zaoferowany procesor musi uzyskiwać w teście Passmark CPU Mark wynik min.: 4500 punktów (wynik zaproponowanego procesora musi znajdować się na stronie http://www.cpubenchmark.net) 3. Pamięć operacyjna RAM 4GB DDR4 2133MHz, możliwość rozbudowy do min 8GB 4. Parametry pamięci masowej Min. 500 GB SATA 5. Karta graficzna Zintegrowana w procesorze z możliwością dynamicznego przydzielenia pamięci systemowej, ze sprzętowym wsparciem dla DirectX 11, Shader 5.0, osiągająca w teście Passmark G3D Mark wynik na poziomie min.: 900 punktów (wynik zaproponowanej grafiki musi znajdować się na stronie http://www.videocardbenchmark.net) 6. Wbudowane porty i złącza: Min. 2 porty USB 2.0 Min. 1 port USB 3.0 Min. 1 port HDMI Min. 1 port VGA Min. 1 gniazdo stereo słuchawkowe/mikrofonowe combo Min. 1 gniazdo zasilacza pr. zm. Min. 1 port RJ-45 7. Karta sieciowa LAN 10/100/1000 Ethernet RJ 45 zintegrowana z płytą główną oraz WLAN 802.11b/g/n/ac wraz z Bluetooth 4.2 COMBO 8. Wyposażenie multimedialne Karta dźwiękowa zgodna z DTS, wbudowane 2W głośniki stereo Wbudowana w obudowę matrycy kamera HD 720p z mikrofonem 9. Klawiatura W układzie US -QWERTY, odporna na zalanie, min. 101 klawiszy z wydzieloną z prawej strony strefą klawiszy numerycznych 10. Urządzenie wskazujące Tabliczka dotykowa ClickPad z obsługą gestów wielodotykowych 11. Napęd DVD Wbudowany napęd optyczny 8x DVD +/- RW DL. Dołączone oprogramowanie do nagrywania i odtwarzania. 12. Wymagania dotyczące baterii i zasilania Min. 31Wh, Li-Ion. Czas pracy na baterii wg dokumentacji producenta min. 6 godzin. Zasilacz o mocy min. 45W 13. System operacyjny System operacyjny Windows 10 Pro 64-bit PL, zainstalowany, aktywowany lub system równoważny – przez równoważność rozumie się pełną funkcjonalność jaką oferuje system operacyjny Windows 10 Pro 64-bit PL 14. Oprogramowanie biurowe Office 2016 Academic (licencja na użytkownika końcowego), zainstalowany 15. Certyfikaty i standardy  Certyfikat ISO9001:2000 lub certyfikat równoważny dla producenta sprzętu -  Certyfikat ISO 14001 lub certyfikat równoważny dla producenta sprzętu -  Deklaracja zgodności CE -  Certyfikat EPEAT na poziomie GOLD dla Polski, wymagany wpis dotyczący oferowanej stacji dostępowej w internetowym katalogu http://www.epeat.net 16. Ergonomia Głośność Sound Pressure mierzona zgodnie z normą ISO 7779 lub certyfikat równoważny oraz wykazana zgodnie z normą ISO 9296 lub certyfikat równoważny w pozycji operatora w trybie (IDLE) wynosząca maksymalnie 15 (LpAm, decibels) 17. Waga i wymiary Waga max. 2,5 kg z baterią 18. Wymagania dodatkowe Torba. 19. Wsparcie techniczne Dostęp do najnowszych sterowników i uaktualnień na stronie producenta zestawu realizowany poprzez podanie na dedykowanej stronie internetowej producenta numeru seryjnego lub modelu komputera. 20. Gwarancja producenta 5 lat, naprawa następny dzień roboczy od zgłoszenia, w miejscu instalacji, uszkodzony dysk pozostaje u Zamawiającego |  | 1 | 1 |  | 0 |  | 0
3. | Projektor z systemem mocowania | 1. Projekcja Krótkoogniskowa 2. Technologia wyświetlania DLP 3. Rozdzielczość rzeczywista Min. 1024 x 768 (XGA) 4. Obsługiwana rozdzielczość ‎VGA (640 x 480) to UXGA (1600 x 1200)‎ 5. Jasność Min. 3000 ANSI Lumenów 6. Kontrast statyczny Min. 13 000:1 7. Obiektyw Obiektyw‎ F = 2.6 f = 6.9 mm‎ Współczynnik projekcji (przekątna @ odległość) maksymalnie 0.61 8. Proporcje obrazu Min. 4:3 9. Trwałość źródła światła Min. do 10000 h (w trybie oszczędnym) 10. Kompatybilność ze standardami wideo - NTSC - PAL - SECAM 11. Audio Głośnik 10W 12. Gniazda we/wy Min. 2 x 15-pin D-Sub In Min. 1 x 15-pin D-Sub Out Min. 1 x HDMI Min. 1 x Audio In Min. 1 x Audio Out Min. 1 x mini USB (Type mini B) Min. 1 x RS-232 (COM) 13. Poziom hałasu Maksymalnie 32 dB 14. Pobór mocy Maksymalnie 270 W 15. Pozostałe parametry - zamrożenie ekranu - manualna korekcja efektu trapezowego 16. Dodatkowe wyposażenie Regulowany uchwyt do montażu do ściany (nad tablicą interaktywną) Kabel HDMI 5 lub 10m, w zależności od miejsca instalacji Kabel zasilający 5 lub 10m, w zależności od miejsca instalacji 17. Certyfikaty (należy dołączyć do oferty) Deklaracja zgodności CE 18. Inne Montaż do ściany, przewody poprowadzone w korytkach 19. Gwarancja 3 lata, na lampę 1 rok lub 2000 godz., naprawa 14 dni od zgłoszenia, w miejscu instalacji |  | 1 | 1 |  | 0 |  | 0
4. | Tablica interaktywna z systemem mocowania | 1. Przekątna Min. 80'' 2. Powierzchnia robocza Min. 79” 3. Proporcje obrazu Min. 4:3 4. Suchościeralna Tak 5. Matowa Tak 6. Obsługa Dowolny wskaźnik (palec, pisak) 7. Technologia wyświetlacza Optyczna lub podczerwień 8. Złącza 1 x USB 2.0 9. Czas reakcji Max. 8 ms 10 Dokładność odczytu 1mm 11. Oprogramowanie Oprogramowanie umożliwiające prawidłowe podłączenie tablicy z komputerem i wyświetlanie obrazu z pulpitu w języku polskim. Inne funkcje: - dodawanie stron w różnych kolorach - przechwytywanie (zrzuty) ekranu i pulpitu - cofanie i ponawianie zmian - podział ekranu na 2 lub 4 części - opcje pisaka (grubość, kolor, długopis, podkreślacz, długopis teksturowy, rozpoznawanie pisma odręcznego) - wstawianie figur geometrycznych - gumka - wstawianie pola tekstowego - narzędzia linijka, ekierka, cyrkiel, kątomierz - możliwość wyboru tła slajdu (jednolity kolor, kratka, linie poziome lub pionowe, pięciolinia, linie do nauki pisania, szachownica) - wstawianie do projektu obrazów i filmów 12. Obsługiwane systemy operacyjne Windows 7, Windows 8, Windows 8.1, Windows 10 13. Akcesoria w zestawie - Instrukcja obsługi (tablicy i oprogramowania) – wersja papierowa w języku polskim - Pisaki (2 szt) - kompatybilny przewód USB 5m lub 10m w zależności od miejsca instalacji - Uchwyty do montażu na ścianie 14. Certyfikat (należy dołączyć do oferty) Deklaracja zgodności CE 15. Inne Montaż na ściennie, przewody poprowadzone w korytkach 16. Gwarancja 3 lata, naprawa 14 dni od zgłoszenia, naprawa w miejscu instalacji |  | 1 | 1 |  | 0 |  | 0
5. | Wizualizer | 1. Typ Przenośny, 2. Zastosowanie Skanowanie, Wizualizacja obiektów (w tym 3D) podczas prezentacji, Nagrywanie dźwięku 3. Kolor 24 bit 4. Obszar roboczy do A3 5. Rozdzielczość obrazu 2592 × 1944 6. Odświeżanie 30 fps (klatek na sekundę) 7. AGC/AEC/ balans bieli Auto 8. Format obrazu PNG, JPG, BMP, TIFF, PDF 9. Format Video AVI 10. Port USB 2.0 11. Zasilanie Port USB 12. Oświetlenie lampa LED 13. Gwarancja 2 lata, naprawa 14 dni od zgłoszenia, naprawa w miejscu instalacji |  | 0 | 0 |  | 0 |  | 0
[5 empty] | RAZEM | 0 | 0 | 0 | 0