## ARKUSZ ZBIORCZY
ARKUSZ KALKULACYJNY WRAZ ZE SZCZEGÓŁOWYM OPISEM PRZEDMIOTU ZAMÓWIENIA |  |  |  | Propozycja Wykonawcy | ilość | cena jednostkowa netto | wartość netto | stawka VAT [wpisz cyfrą] | cena jednostkowa brutto | wartość brutto
| Nr. | Nazwa parametru | Opis parametru |  | 54 |  | 0 |  | 0 | 0
Monitor interaktywny - możliwość zainstalowania w przyszłości oprogramowania oraz podłączenia urządzeń takich jak: klawiatura specjalistyczna, urządzenia zastępujące mysz komputerową, dla osób niedosłyszących, niedowidzących oraz dla osób z niepełnosprawnością ruchową | 1. | Przekątna | 65”
| 2. | Proporcje obrazu | 16:09
| 3. | Rozdzielczość panelu | 3840 x 2160
| 4. | Jasność | 300 cd/m2
| 5. | Czas odpowiedzi matrycy | <=8ms
| 6. | Wbudowany system operacyjny | Android 7.0, możliwość instalacji aplikacji
| 7. | Obsługa | Dowolny wskaźnik (palec, pisak)
| 8. | Czas reakcji na dotyk | <15ms
| 9. | Złącza | 2 x HDMI, VGA, Audio 3 x USB 2.0, 1x USB 3.0, RJ45
| 10. | Sieć komputerowa | 10/100 Ethernet + sieć bezprzewodowa 802.11 b/g/n
| 11. | Wbudowane głośniki | 2 x 8 W
| 12. | Oprogramowanie | Oprogramowanie umożliwiające prawidłowe podłączenie monitora z komputerem i wyświetlanie obrazu z pulpitu w języku polskim. Inne funkcje: - dodawanie stron - przechwytywanie (zrzuty) ekranu i pulpitu - cofanie i ponawianie zmian - opcje pisaka (grubość, kolor, długopis) - wstawianie figur geometrycznych - gumka - wstawianie pola tekstowego - rozpoznawanie pisma odręcznego - narzędzia linijka, ekierka, cyrkiel, kątomierz - możliwość wyboru tła slajdu - wstawianie do projektu obrazów i filmów
| 13. | Obsługiwane systemy operacyjne | Windows 10
| 14. | Akcesoria w zestawie | Instrukcja obsługi (monitora i oprogramowania) – wersja papierowa w języku polskim Pisaki (2 szt) Kompatybilny przewód USB, długość 5/10/15m w zależności od miejsca instalacji Kabel HDMI, długość 5/10/15m w zależności od miejsca instalacji + adapter DVI lub DisplayPort z zależności od miejsca instalacji Kabel RJ45, długość 5/10/15m w zależności od miejsca instalacji Uchwyt do montażu na ścianie
| 15. | Certyfikat (należy dołączyć do oferty) | Deklaracja zgodności CE
| 16. | Inne | Montaż na ściennie, przewody poprowadzone w korytkach do biurka nauczyciela
| 17. | Gwarancja | 3 lata, naprawa 14 dni od zgłoszenia, naprawa w miejscu instalacji
Aparat fotograficzny ze statywem | Nr | Nazwa parametru | Opis parametru |  | 23 |  | 0 |  | 0 | 0
| 1. | Typ | Lustrzanka cyfrowa
| 2. | Matryca | APS-C
| 3. | Rozdzielczość | 24 mln pikseli
| 4. | Wielkość obrazu | 6000 x 4000, 4496 x 3000, 2992 x 2000
| 5. | System usuwania kurzu | Czyszczenie matrycy, zbieranie danych porównawczych dla funkcji usuwania kurzu
| 6. | Karta pamięci
| 7. | Wizjer | Wizjer z pentagonalnym układem luster z poziomu oka
| 8. | Pokrycie kadru | Około 95% w poziomie i 95% w pionie
| 9. | Czasy otwarcia migawki | od 1/4000 do 30 s
| 10. | Tryby wyzwalania migawki | S (pojedyncze zdjęcie), CL (seryjne wolne), CH (seryjne szybkie), Q (cicha migawka), Samowyzwalacz, fotografowanie z interwalometrem
| 11. | Częstotliwość zdjęć | 5 klatek/s
| 12. | Samowyzwalacz | 2 s, 5 s, 10 s, 20 s; od 1 do 9 zdjęć
| 13. | Sposób pomiaru ekspozycji | Pomiar matrycowy, centralnie ważony, punktowy
| 14. | Czułość ISO | ISO 100–25600
| 15. | Wbudowana lampa błyskowa | Tak
| 16. | Stopka mocowania akcesoriów | Gniazdo „gorącej stopki” ISO 518 ze stykami synchronizacji i danych oraz blokadą zabezpieczającą
| 17. | Autofokus | Pojedynczy AF (AF-S), tryb ciągłego AF (AF-F), ręczne ustawianie ostrości (MF)
| 18. | Filmy | 1920 × 1080; 60p (progresywny), 50p, 30p, 25p, 24p; 1280 × 720; 60p, 50p
| 19. | Monitor | przekątna 3,2 cala, ruchomy ekran dotykowy LCD typu TFT z kątem oglądania 170°, regulacją jasności i funkcją włączania/wyłączania przez czujnik zbliżenia oka; 1 mln punktów
| 20. | Porty | Hi-Speed USB ze złączem mikro USB Złącze HDMI typu C Wejście Audio: stereofoniczne typu mini-jack
| 21. | Standardy Wi-Fi | IEEE 802.11b, IEEE 802.11g
| 22. | Standardy Bluetooth | wersja 4.1
| 23. | Bateria | akumulator jonowo-litowy
| 24. | Obiektyw | AF-P 18-55mm f/3.5-5.6
| 25. | Akcesoria | Torba, karta pamięci 64GB SDXC UHS-I U1, dodatkowy akumulator, ładowarka
| 26. | Statyw | Waga: 2,5 kg Głowica: 3 kierunkowa Maksymalna wysokość: min. 170 cm Nogi: 3-sekcyjne
| 27. | Certyfikaty | Deklaracja zgodności CE
| 28. | Gwarancja | 2 lat, naprawa 14 dni roboczy od zgłoszenia, w miejscu instalacji
Zestaw robotów cz.1: Robot 6 szt. | Nr | Nazwa parametru | Opis parametru |  | 15 |  | 0 |  | 0 | 0
| 1 | Przeznaczenie | Do nauki programowania przez dzieci
| 2 | Sposób programowania | Za pomocą puzzli Rysując trasę i proste kolorowe kody Programowanie za pomocą tableta i komputera, z wykorzystaniem języka programowania blockly (języka wizualnego, blokowego)
| 3 | Komunikacja | Przesyłanie programu za pomocą światła
| 4 | Akcesoria | · 2 zestawy 96 puzzli o różnych funkcjach (linie proste, zakręty, zawracanie, pauzy, itp.) pozwala na tworzenie skomplikowanych tras i pętli, które musi pokonać robot · 6 zestawów mazaków · oryginalne pudełko do przechowywania 6 robotów · materiały ze scenariuszami i kartami ćwiczeń do nauki programowania do edukacji wczesnoszkolnej. 20 scenariuszy lekcji
| 5 | Certyfikaty i standardy | Deklaracja zgodności CE
| 6 | Gwarancja | 2 lat, naprawa 14 dni roboczy od zgłoszenia, w miejscu instalacji
Zestaw robotów cz2.: Tablet 6 szt. | Nr | Nazwa parametru | Opis parametru |  | 15 |  | 0 |  | 0 | 0
| 1 | System operacyjny | Android wersja min. 9.0
| 2 | Wydajność | Min. 7 200 punktów w teście PassMark, wynik zaproponowanego tabletu musi znajdować się na stronie https://www.androidbenchmark.net/device_list.php
| 3 | Pamięć RAM | 2 GB
| 4 | Pamięć | 32GB + 32GB MicroSD, obsługa MicroSD (do 512GB)
| 5 | Wyświetlacz | 10,1”
| 6 | Rozdzielczość wyświetlacza | 1920×1200 WUXGA
| 7 | Technologia wyświetlacza | TFT IPS
| 8 | Aparat | Nagrywanie: FHD (1920 x 1080), 30 klatek/sekundę Rozdzielczość tylnego aparatu: CMOS 8.0 Mpix Rozdzielczość przedniego aparatu: CMOS 5.0 Mpix
| 9 | Łączność | 802.11 a/b/g/n/ac 2.4G + 5GHz ANT+, Bluetooth v5.0 USB 2.0
| 10 | Technologia określania lokalizacji | GPS, Glonass
| 11 | Czujniki | Akcelerometr
| 12 | Dźwięk | Dolby Atmos
| 13 | Bateria | Litowo-polimerowa 6150mAh
| 14 | Obudowa | Metalowa
| 15 | Wyposażenie dodatkowe | Etui składane, możliwość złożenia na stojak
| 16 | Certyfikaty i standardy | Deklaracja zgodności CE
| 17 | Gwarancja | 2 lat, naprawa 14 dni roboczy od zgłoszenia, w miejscu instalacji
Rzutnik multimedialny | Nr. | Nazwa parametru | Opis parametru |  | 11 |  | 0 |  | 0 | 0
| 1. | Projekcja | Długoogniskowa
| 2. | Technologia wyświetlania | DLP
| 3. | Rozdzielczość rzeczywista | 1920 x 1080
| 4. | Obsługiwana rozdzielczość | ‎VGA (640 x 480) to WUXGA (1920 x 1200)‎
| 5. | Jasność | Min. 3500 ANSI Lumenów
| 6. | Kontrast statyczny | Min. 20 000:1
| 7. | Obiektyw | Współczynnik projekcji (przekątna @ odległość) 1,49 – 1,64 Podane parametry mogą różnić się +/-5%
| 8. | Proporcje obrazu | Natywny 16:9
| 9. | Trwałość źródła światła | Min. do 10000 h (w trybie oszczędnym)
| 10. | Kompatybilność ze standardami wideo | NTSC PAL SECAM
| 11. | Gniazda we/wy | PC (D-sub) x 1 Wyjście monitorowe (15-stykowe gniazdo typu D) x 1 Wejście S-wideo (4-stykowe gniazdo Mini DIN) x 1 Wejście kompozytowe wideo (RCA) x 1 HDMI x 2 USB Type Mini B x 1 Wejście audio (Mini Jack 3,5 mm) x 1 Wyjście audio (Mini Jack 3,5 mm) x 1 RS232 (9-stykowe DB) x 1
| 12. | Poziom hałasu normalna | Maksymalnie 33 dB
| 13. | Pobór mocy | Maksymalnie 270 W
| 14. | Waga | Maksymalnie 2,3 kg
| 15. | Pozostałe parametry | głośnik 2W zamrożenie ekranu manualna korekcja efektu trapezowego
| 16. | Dodatkowe wyposażenie | Torba do przenoszenia Kabel HDMI 3m
| 17. | Certyfikaty (należy dołączyć do oferty) | Deklaracja zgodności CE
| 18. | Gwarancja | 2 lata, na lampę 1 rok lub 2000 godz., naprawa 14 dni od zgłoszenia, w miejscu instalacji
[6 empty] | RAZEM NETTO | 0 |  | RAZEM BRUTTO | 0

## SP 2
ARKUSZ KALKULACYJNY
Szkoła Podstawowa nr 2 im. Henryka Sucharskiego, ul. Komuny Paryskiej 36-38, 50-451 Wrocław
termin dostawy:
| ilość | cena jednostkowa netto | wartość netto | stawka VAT [wpisz cyfrą] | cena jednostkowa brutto | wartość brutto
Monitor interaktywny | 0 | 0 | 0 | 0 | 0 | 0
Aparat fotograficzny ze statywem | 2 | 0 | 0 | 0 | 0 | 0
Zestaw robotów cz.1: Robot 6 szt. | 1 | 0 | 0 | 0 | 0 | 0
Zestaw robotów cz2.: Tablet 6 szt. | 1 | 0 | 0 | 0 | 0 | 0
Rzutnik multimedialny | 0 | 0 | 0 | 0 | 0 | 0
|  | razem netto | 0 |  | razem brutto | 0
SZCZEGÓŁOWY OPIS ZAMÓWIENIA | [6 empty] | propozycja Wykonawcy
| Nr. | Nazwa parametru | Opis parametru |  |  |  | 0
Monitor interaktywny - możliwość zainstalowania w przyszłości oprogramowania oraz podłączenia urządzeń takich jak: klawiatura specjalistyczna, urządzenia zastępujące mysz komputerową, dla osób niedosłyszących, niedowidzących oraz dla osób z niepełnosprawnością ruchową | 1. | Przekątna | 65” |  |  |  | 0
| 2. | Proporcje obrazu | 16:09 |  |  |  | 0
| 3. | Rozdzielczość panelu | 3840 x 2160 |  |  |  | 0
| 4. | Jasność | 300 cd/m2 |  |  |  | 0
| 5. | Czas odpowiedzi matrycy | <=8ms |  |  |  | 0
| 6. | Wbudowany system operacyjny | Android 7.0, możliwość instalacji aplikacji |  |  |  | 0
| 7. | Obsługa | Dowolny wskaźnik (palec, pisak) |  |  |  | 0
| 8. | Czas reakcji na dotyk | <15ms |  |  |  | 0
| 9. | Złącza | 2 x HDMI, VGA, Audio 3 x USB 2.0, 1x USB 3.0, RJ45 |  |  |  | 0
| 10. | Sieć komputerowa | 10/100 Ethernet + sieć bezprzewodowa 802.11 b/g/n |  |  |  | 0
| 11. | Wbudowane głośniki | 2 x 8 W |  |  |  | 0
| 12. | Oprogramowanie | Oprogramowanie umożliwiające prawidłowe podłączenie monitora z komputerem i wyświetlanie obrazu z pulpitu w języku polskim. Inne funkcje: - dodawanie stron - przechwytywanie (zrzuty) ekranu i pulpitu - cofanie i ponawianie zmian - opcje pisaka (grubość, kolor, długopis) - wstawianie figur geometrycznych - gumka - wstawianie pola tekstowego - rozpoznawanie pisma odręcznego - narzędzia linijka, ekierka, cyrkiel, kątomierz - możliwość wyboru tła slajdu - wstawianie do projektu obrazów i filmów |  |  |  | 0
| 13. | Obsługiwane systemy operacyjne | Windows 10 |  |  |  | 0
| 14. | Akcesoria w zestawie | Instrukcja obsługi (monitora i oprogramowania) – wersja papierowa w języku polskim Pisaki (2 szt) Kompatybilny przewód USB, długość 5/10/15m w zależności od miejsca instalacji Kabel HDMI, długość 5/10/15m w zależności od miejsca instalacji + adapter DVI lub DisplayPort z zależności od miejsca instalacji Kabel RJ45, długość 5/10/15m w zależności od miejsca instalacji Uchwyt do montażu na ścianie |  |  |  | 0
| 15. | Certyfikat (należy dołączyć do oferty) | Deklaracja zgodności CE |  |  |  | 0
| 16. | Inne | Montaż na ściennie, przewody poprowadzone w korytkach do biurka nauczyciela |  |  |  | 0
| 17. | Gwarancja | 3 lata, naprawa 14 dni od zgłoszenia, naprawa w miejscu instalacji |  |  |  | 0
Aparat fotograficzny ze statywem | Nr | Nazwa parametru | Opis parametru |  |  |  | 0
| 1. | Typ | Lustrzanka cyfrowa |  |  |  | 0
| 2. | Matryca | APS-C |  |  |  | 0
| 3. | Rozdzielczość | 24 mln pikseli |  |  |  | 0
| 4. | Wielkość obrazu | 6000 x 4000, 4496 x 3000, 2992 x 2000 |  |  |  | 0
| 5. | System usuwania kurzu | Czyszczenie matrycy, zbieranie danych porównawczych dla funkcji usuwania kurzu |  |  |  | 0
| 6. | Karta pamięci |  |  |  |  | 0
| 7. | Wizjer | Wizjer z pentagonalnym układem luster z poziomu oka |  |  |  | 0
| 8. | Pokrycie kadru | Około 95% w poziomie i 95% w pionie |  |  |  | 0
| 9. | Czasy otwarcia migawki | od 1/4000 do 30 s |  |  |  | 0
| 10. | Tryby wyzwalania migawki | S (pojedyncze zdjęcie), CL (seryjne wolne), CH (seryjne szybkie), Q (cicha migawka), Samowyzwalacz, fotografowanie z interwalometrem |  |  |  | 0
| 11. | Częstotliwość zdjęć | 5 klatek/s |  |  |  | 0
| 12. | Samowyzwalacz | 2 s, 5 s, 10 s, 20 s; od 1 do 9 zdjęć |  |  |  | 0
| 13. | Sposób pomiaru ekspozycji | Pomiar matrycowy, centralnie ważony, punktowy |  |  |  | 0
| 14. | Czułość ISO | ISO 100–25600 |  |  |  | 0
| 15. | Wbudowana lampa błyskowa | Tak |  |  |  | 0
| 16. | Stopka mocowania akcesoriów | Gniazdo „gorącej stopki” ISO 518 ze stykami synchronizacji i danych oraz blokadą zabezpieczającą |  |  |  | 0
| 17. | Autofokus | Pojedynczy AF (AF-S), tryb ciągłego AF (AF-F), ręczne ustawianie ostrości (MF) |  |  |  | 0
| 18. | Filmy | 1920 × 1080; 60p (progresywny), 50p, 30p, 25p, 24p; 1280 × 720; 60p, 50p |  |  |  | 0
| 19. | Monitor | przekątna 3,2 cala, ruchomy ekran dotykowy LCD typu TFT z kątem oglądania 170°, regulacją jasności i funkcją włączania/wyłączania przez czujnik zbliżenia oka; 1 mln punktów |  |  |  | 0
| 20. | Porty | Hi-Speed USB ze złączem mikro USB Złącze HDMI typu C Wejście Audio: stereofoniczne typu mini-jack |  |  |  | 0
| 21. | Standardy Wi-Fi | IEEE 802.11b, IEEE 802.11g |  |  |  | 0
| 22. | Standardy Bluetooth | wersja 4.1 |  |  |  | 0
| 23. | Bateria | akumulator jonowo-litowy |  |  |  | 0
| 24. | Obiektyw | AF-P 18-55mm f/3.5-5.6 |  |  |  | 0
| 25. | Akcesoria | Torba, karta pamięci 64GB SDXC UHS-I U1, dodatkowy akumulator, ładowarka |  |  |  | 0
| 26. | Statyw | Waga: 2,5 kg Głowica: 3 kierunkowa Maksymalna wysokość: min. 170 cm Nogi: 3-sekcyjne |  |  |  | 0
| 27. | Certyfikaty | Deklaracja zgodności CE |  |  |  | 0
| 28. | Gwarancja | 2 lat, naprawa 14 dni roboczy od zgłoszenia, w miejscu instalacji |  |  |  | 0
Zestaw robotów cz.1: Robot 6 szt. | Nr | Nazwa parametru | Opis parametru |  |  |  | 0
| 1 | Przeznaczenie | Do nauki programowania przez dzieci |  |  |  | 0
| 2 | Sposób programowania | Za pomocą puzzli Rysując trasę i proste kolorowe kody Programowanie za pomocą tableta i komputera, z wykorzystaniem języka programowania blockly (języka wizualnego, blokowego) |  |  |  | 0
| 3 | Komunikacja | Przesyłanie programu za pomocą światła |  |  |  | 0
| 4 | Akcesoria | · 2 zestawy 96 puzzli o różnych funkcjach (linie proste, zakręty, zawracanie, pauzy, itp.) pozwala na tworzenie skomplikowanych tras i pętli, które musi pokonać robot · 6 zestawów mazaków · oryginalne pudełko do przechowywania 6 robotów · materiały ze scenariuszami i kartami ćwiczeń do nauki programowania do edukacji wczesnoszkolnej. 20 scenariuszy lekcji |  |  |  | 0
| 5 | Certyfikaty i standardy | Deklaracja zgodności CE |  |  |  | 0
| 6 | Gwarancja | 2 lat, naprawa 14 dni roboczy od zgłoszenia, w miejscu instalacji |  |  |  | 0
Zestaw robotów cz2.: Tablet 6 szt. | Nr | Nazwa parametru | Opis parametru |  |  |  | 0
| 1 | System operacyjny | Android wersja min. 9.0 |  |  |  | 0
| 2 | Wydajność | Min. 7 200 punktów w teście PassMark, wynik zaproponowanego tabletu musi znajdować się na stronie https://www.androidbenchmark.net/device_list.php |  |  |  | 0
| 3 | Pamięć RAM | 2 GB |  |  |  | 0
| 4 | Pamięć | 32GB + 32GB MicroSD, obsługa MicroSD (do 512GB) |  |  |  | 0
| 5 | Wyświetlacz | 10,1” |  |  |  | 0
| 6 | Rozdzielczość wyświetlacza | 1920×1200 WUXGA |  |  |  | 0
| 7 | Technologia wyświetlacza | TFT IPS |  |  |  | 0
| 8 | Aparat | Nagrywanie: FHD (1920 x 1080), 30 klatek/sekundę Rozdzielczość tylnego aparatu: CMOS 8.0 Mpix Rozdzielczość przedniego aparatu: CMOS 5.0 Mpix |  |  |  | 0
| 9 | Łączność | 802.11 a/b/g/n/ac 2.4G + 5GHz ANT+, Bluetooth v5.0 USB 2.0 |  |  |  | 0
| 10 | Technologia określania lokalizacji | GPS, Glonass |  |  |  | 0
| 11 | Czujniki | Akcelerometr |  |  |  | 0
| 12 | Dźwięk | Dolby Atmos |  |  |  | 0
| 13 | Bateria | Litowo-polimerowa 6150mAh |  |  |  | 0
| 14 | Obudowa | Metalowa |  |  |  | 0
| 15 | Wyposażenie dodatkowe | Etui składane, możliwość złożenia na stojak |  |  |  | 0
| 16 | Certyfikaty i standardy | Deklaracja zgodności CE |  |  |  | 0
| 17 | Gwarancja | 2 lat, naprawa 14 dni roboczy od zgłoszenia, w miejscu instalacji |  |  |  | 0
Rzutnik multimedialny | Nr. | Nazwa parametru | Opis parametru |  |  |  | 0
| 1. | Projekcja | Długoogniskowa |  |  |  | 0
| 2. | Technologia wyświetlania | DLP |  |  |  | 0
| 3. | Rozdzielczość rzeczywista | 1920 x 1080 |  |  |  | 0
| 4. | Obsługiwana rozdzielczość | ‎VGA (640 x 480) to WUXGA (1920 x 1200)‎ |  |  |  | 0
| 5. | Jasność | Min. 3500 ANSI Lumenów |  |  |  | 0
| 6. | Kontrast statyczny | Min. 20 000:1 |  |  |  | 0
| 7. | Obiektyw | Współczynnik projekcji (przekątna @ odległość) 1,49 – 1,64 Podane parametry mogą różnić się +/-5% |  |  |  | 0
| 8. | Proporcje obrazu | Natywny 16:9 |  |  |  | 0
| 9. | Trwałość źródła światła | Min. do 10000 h (w trybie oszczędnym) |  |  |  | 0
| 10. | Kompatybilność ze standardami wideo | NTSC PAL SECAM |  |  |  | 0
| 11. | Gniazda we/wy | PC (D-sub) x 1 Wyjście monitorowe (15-stykowe gniazdo typu D) x 1 Wejście S-wideo (4-stykowe gniazdo Mini DIN) x 1 Wejście kompozytowe wideo (RCA) x 1 HDMI x 2 USB Type Mini B x 1 Wejście audio (Mini Jack 3,5 mm) x 1 Wyjście audio (Mini Jack 3,5 mm) x 1 RS232 (9-stykowe DB) x 1 |  |  |  | 0
| 12. | Poziom hałasu normalna | Maksymalnie 33 dB |  |  |  | 0
| 13. | Pobór mocy | Maksymalnie 270 W |  |  |  | 0
| 14. | Waga | Maksymalnie 2,3 kg |  |  |  | 0
| 15. | Pozostałe parametry | głośnik 2W zamrożenie ekranu manualna korekcja efektu trapezowego |  |  |  | 0
| 16. | Dodatkowe wyposażenie | Torba do przenoszenia Kabel HDMI 3m |  |  |  | 0
| 17. | Certyfikaty (należy dołączyć do oferty) | Deklaracja zgodności CE |  |  |  | 0
| 18. | Gwarancja | 2 lata, na lampę 1 rok lub 2000 godz., naprawa 14 dni od zgłoszenia, w miejscu instalacji |  |  |  | 0

## SP 3
ARKUSZ KALKULACYJNY
Szkoła Podstawowa nr 3 im. Mariusza Zaruskiego, ul. Bobrza 27, 54–220 Wrocław
termin dostawy:
| ilość | cena jednostkowa netto | wartość netto | stawka VAT [wpisz cyfrą] | cena jednostkowa brutto | wartość brutto
Monitor interaktywny | 0 | 0 | 0 | 0 | 0 | 0
Aparat fotograficzny ze statywem | 2 | 0 | 0 | 0 | 0 | 0
Zestaw robotów cz.1: Robot 6 szt. | 1 | 0 | 0 | 0 | 0 | 0
Zestaw robotów cz2.: Tablet 6 szt. | 1 | 0 | 0 | 0 | 0 | 0
Rzutnik multimedialny | 0 | 0 | 0 | 0 | 0 | 0
|  | razem netto | 0 |  | razem brutto | 0
SZCZEGÓŁOWY OPIS ZAMÓWIENIA | [6 empty] | propozycja Wykonawcy
| Nr. | Nazwa parametru | Opis parametru |  |  |  | 0
Monitor interaktywny - możliwość zainstalowania w przyszłości oprogramowania oraz podłączenia urządzeń takich jak: klawiatura specjalistyczna, urządzenia zastępujące mysz komputerową, dla osób niedosłyszących, niedowidzących oraz dla osób z niepełnosprawnością ruchową | 1. | Przekątna | 65” |  |  |  | 0
| 2. | Proporcje obrazu | 16:09 |  |  |  | 0
| 3. | Rozdzielczość panelu | 3840 x 2160 |  |  |  | 0
| 4. | Jasność | 300 cd/m2 |  |  |  | 0
| 5. | Czas odpowiedzi matrycy | <=8ms |  |  |  | 0
| 6. | Wbudowany system operacyjny | Android 7.0, możliwość instalacji aplikacji |  |  |  | 0
| 7. | Obsługa | Dowolny wskaźnik (palec, pisak) |  |  |  | 0
| 8. | Czas reakcji na dotyk | <15ms |  |  |  | 0
| 9. | Złącza | 2 x HDMI, VGA, Audio 3 x USB 2.0, 1x USB 3.0, RJ45 |  |  |  | 0
| 10. | Sieć komputerowa | 10/100 Ethernet + sieć bezprzewodowa 802.11 b/g/n |  |  |  | 0
| 11. | Wbudowane głośniki | 2 x 8 W |  |  |  | 0
| 12. | Oprogramowanie | Oprogramowanie umożliwiające prawidłowe podłączenie monitora z komputerem i wyświetlanie obrazu z pulpitu w języku polskim. Inne funkcje: - dodawanie stron - przechwytywanie (zrzuty) ekranu i pulpitu - cofanie i ponawianie zmian - opcje pisaka (grubość, kolor, długopis) - wstawianie figur geometrycznych - gumka - wstawianie pola tekstowego - rozpoznawanie pisma odręcznego - narzędzia linijka, ekierka, cyrkiel, kątomierz - możliwość wyboru tła slajdu - wstawianie do projektu obrazów i filmów |  |  |  | 0
| 13. | Obsługiwane systemy operacyjne | Windows 10 |  |  |  | 0
| 14. | Akcesoria w zestawie | Instrukcja obsługi (monitora i oprogramowania) – wersja papierowa w języku polskim Pisaki (2 szt) Kompatybilny przewód USB, długość 5/10/15m w zależności od miejsca instalacji Kabel HDMI, długość 5/10/15m w zależności od miejsca instalacji + adapter DVI lub DisplayPort z zależności od miejsca instalacji Kabel RJ45, długość 5/10/15m w zależności od miejsca instalacji Uchwyt do montażu na ścianie |  |  |  | 0
| 15. | Certyfikat (należy dołączyć do oferty) | Deklaracja zgodności CE |  |  |  | 0
| 16. | Inne | Montaż na ściennie, przewody poprowadzone w korytkach do biurka nauczyciela |  |  |  | 0
| 17. | Gwarancja | 3 lata, naprawa 14 dni od zgłoszenia, naprawa w miejscu instalacji |  |  |  | 0
Aparat fotograficzny ze statywem | Nr | Nazwa parametru | Opis parametru |  |  |  | 0
| 1. | Typ | Lustrzanka cyfrowa |  |  |  | 0
| 2. | Matryca | APS-C |  |  |  | 0
| 3. | Rozdzielczość | 24 mln pikseli |  |  |  | 0
| 4. | Wielkość obrazu | 6000 x 4000, 4496 x 3000, 2992 x 2000 |  |  |  | 0
| 5. | System usuwania kurzu | Czyszczenie matrycy, zbieranie danych porównawczych dla funkcji usuwania kurzu |  |  |  | 0
| 6. | Karta pamięci |  |  |  |  | 0
| 7. | Wizjer | Wizjer z pentagonalnym układem luster z poziomu oka |  |  |  | 0
| 8. | Pokrycie kadru | Około 95% w poziomie i 95% w pionie |  |  |  | 0
| 9. | Czasy otwarcia migawki | od 1/4000 do 30 s |  |  |  | 0
| 10. | Tryby wyzwalania migawki | S (pojedyncze zdjęcie), CL (seryjne wolne), CH (seryjne szybkie), Q (cicha migawka), Samowyzwalacz, fotografowanie z interwalometrem |  |  |  | 0
| 11. | Częstotliwość zdjęć | 5 klatek/s |  |  |  | 0
| 12. | Samowyzwalacz | 2 s, 5 s, 10 s, 20 s; od 1 do 9 zdjęć |  |  |  | 0
| 13. | Sposób pomiaru ekspozycji | Pomiar matrycowy, centralnie ważony, punktowy |  |  |  | 0
| 14. | Czułość ISO | ISO 100–25600 |  |  |  | 0
| 15. | Wbudowana lampa błyskowa | Tak |  |  |  | 0
| 16. | Stopka mocowania akcesoriów | Gniazdo „gorącej stopki” ISO 518 ze stykami synchronizacji i danych oraz blokadą zabezpieczającą |  |  |  | 0
| 17. | Autofokus | Pojedynczy AF (AF-S), tryb ciągłego AF (AF-F), ręczne ustawianie ostrości (MF) |  |  |  | 0
| 18. | Filmy | 1920 × 1080; 60p (progresywny), 50p, 30p, 25p, 24p; 1280 × 720; 60p, 50p |  |  |  | 0
| 19. | Monitor | przekątna 3,2 cala, ruchomy ekran dotykowy LCD typu TFT z kątem oglądania 170°, regulacją jasności i funkcją włączania/wyłączania przez czujnik zbliżenia oka; 1 mln punktów |  |  |  | 0
| 20. | Porty | Hi-Speed USB ze złączem mikro USB Złącze HDMI typu C Wejście Audio: stereofoniczne typu mini-jack |  |  |  | 0
| 21. | Standardy Wi-Fi | IEEE 802.11b, IEEE 802.11g |  |  |  | 0
| 22. | Standardy Bluetooth | wersja 4.1 |  |  |  | 0
| 23. | Bateria | akumulator jonowo-litowy |  |  |  | 0
| 24. | Obiektyw | AF-P 18-55mm f/3.5-5.6 |  |  |  | 0
| 25. | Akcesoria | Torba, karta pamięci 64GB SDXC UHS-I U1, dodatkowy akumulator, ładowarka |  |  |  | 0
| 26. | Statyw | Waga: 2,5 kg Głowica: 3 kierunkowa Maksymalna wysokość: min. 170 cm Nogi: 3-sekcyjne |  |  |  | 0
| 27. | Certyfikaty | Deklaracja zgodności CE |  |  |  | 0
| 28. | Gwarancja | 2 lat, naprawa 14 dni roboczy od zgłoszenia, w miejscu instalacji |  |  |  | 0
Zestaw robotów cz.1: Robot 6 szt. | Nr | Nazwa parametru | Opis parametru |  |  |  | 0
| 1 | Przeznaczenie | Do nauki programowania przez dzieci |  |  |  | 0
| 2 | Sposób programowania | Za pomocą puzzli Rysując trasę i proste kolorowe kody Programowanie za pomocą tableta i komputera, z wykorzystaniem języka programowania blockly (języka wizualnego, blokowego) |  |  |  | 0
| 3 | Komunikacja | Przesyłanie programu za pomocą światła |  |  |  | 0
| 4 | Akcesoria | · 2 zestawy 96 puzzli o różnych funkcjach (linie proste, zakręty, zawracanie, pauzy, itp.) pozwala na tworzenie skomplikowanych tras i pętli, które musi pokonać robot · 6 zestawów mazaków · oryginalne pudełko do przechowywania 6 robotów · materiały ze scenariuszami i kartami ćwiczeń do nauki programowania do edukacji wczesnoszkolnej. 20 scenariuszy lekcji |  |  |  | 0
| 5 | Certyfikaty i standardy | Deklaracja zgodności CE |  |  |  | 0
| 6 | Gwarancja | 2 lat, naprawa 14 dni roboczy od zgłoszenia, w miejscu instalacji |  |  |  | 0
Zestaw robotów cz2.: Tablet 6 szt. | Nr | Nazwa parametru | Opis parametru |  |  |  | 0
| 1 | System operacyjny | Android wersja min. 9.0 |  |  |  | 0
| 2 | Wydajność | Min. 7 200 punktów w teście PassMark, wynik zaproponowanego tabletu musi znajdować się na stronie https://www.androidbenchmark.net/device_list.php |  |  |  | 0
| 3 | Pamięć RAM | 2 GB |  |  |  | 0
| 4 | Pamięć | 32GB + 32GB MicroSD, obsługa MicroSD (do 512GB) |  |  |  | 0
| 5 | Wyświetlacz | 10,1” |  |  |  | 0
| 6 | Rozdzielczość wyświetlacza | 1920×1200 WUXGA |  |  |  | 0
| 7 | Technologia wyświetlacza | TFT IPS |  |  |  | 0
| 8 | Aparat | Nagrywanie: FHD (1920 x 1080), 30 klatek/sekundę Rozdzielczość tylnego aparatu: CMOS 8.0 Mpix Rozdzielczość przedniego aparatu: CMOS 5.0 Mpix |  |  |  | 0
| 9 | Łączność | 802.11 a/b/g/n/ac 2.4G + 5GHz ANT+, Bluetooth v5.0 USB 2.0 |  |  |  | 0
| 10 | Technologia określania lokalizacji | GPS, Glonass |  |  |  | 0
| 11 | Czujniki | Akcelerometr |  |  |  | 0
| 12 | Dźwięk | Dolby Atmos |  |  |  | 0
| 13 | Bateria | Litowo-polimerowa 6150mAh |  |  |  | 0
| 14 | Obudowa | Metalowa |  |  |  | 0
| 15 | Wyposażenie dodatkowe | Etui składane, możliwość złożenia na stojak |  |  |  | 0
| 16 | Certyfikaty i standardy | Deklaracja zgodności CE |  |  |  | 0
| 17 | Gwarancja | 2 lat, naprawa 14 dni roboczy od zgłoszenia, w miejscu instalacji |  |  |  | 0
Rzutnik multimedialny | Nr. | Nazwa parametru | Opis parametru |  |  |  | 0
| 1. | Projekcja | Długoogniskowa |  |  |  | 0
| 2. | Technologia wyświetlania | DLP |  |  |  | 0
| 3. | Rozdzielczość rzeczywista | 1920 x 1080 |  |  |  | 0
| 4. | Obsługiwana rozdzielczość | ‎VGA (640 x 480) to WUXGA (1920 x 1200)‎ |  |  |  | 0
| 5. | Jasność | Min. 3500 ANSI Lumenów |  |  |  | 0
| 6. | Kontrast statyczny | Min. 20 000:1 |  |  |  | 0
| 7. | Obiektyw | Współczynnik projekcji (przekątna @ odległość) 1,49 – 1,64 Podane parametry mogą różnić się +/-5% |  |  |  | 0
| 8. | Proporcje obrazu | Natywny 16:9 |  |  |  | 0
| 9. | Trwałość źródła światła | Min. do 10000 h (w trybie oszczędnym) |  |  |  | 0
| 10. | Kompatybilność ze standardami wideo | NTSC PAL SECAM |  |  |  | 0
| 11. | Gniazda we/wy | PC (D-sub) x 1 Wyjście monitorowe (15-stykowe gniazdo typu D) x 1 Wejście S-wideo (4-stykowe gniazdo Mini DIN) x 1 Wejście kompozytowe wideo (RCA) x 1 HDMI x 2 USB Type Mini B x 1 Wejście audio (Mini Jack 3,5 mm) x 1 Wyjście audio (Mini Jack 3,5 mm) x 1 RS232 (9-stykowe DB) x 1 |  |  |  | 0
| 12. | Poziom hałasu normalna | Maksymalnie 33 dB |  |  |  | 0
| 13. | Pobór mocy | Maksymalnie 270 W |  |  |  | 0
| 14. | Waga | Maksymalnie 2,3 kg |  |  |  | 0
| 15. | Pozostałe parametry | głośnik 2W zamrożenie ekranu manualna korekcja efektu trapezowego |  |  |  | 0
| 16. | Dodatkowe wyposażenie | Torba do przenoszenia Kabel HDMI 3m |  |  |  | 0
| 17. | Certyfikaty (należy dołączyć do oferty) | Deklaracja zgodności CE |  |  |  | 0
| 18. | Gwarancja | 2 lata, na lampę 1 rok lub 2000 godz., naprawa 14 dni od zgłoszenia, w miejscu instalacji |  |  |  | 0

## SP 8
ARKUSZ KALKULACYJNY
Szkoła Podstawowa nr 8 im. Józefa Piłsudskiego, ul. Kowalska 105, 51-424 Wrocław
termin dostawy:
| ilość | cena jednostkowa netto | wartość netto | stawka VAT [wpisz cyfrą] | cena jednostkowa brutto | wartość brutto
Monitor interaktywny | 0 | 0 | 0 | 0 | 0 | 0
Aparat fotograficzny ze statywem | 1 | 0 | 0 | 0 | 0 | 0
Zestaw robotów cz.1: Robot 6 szt. | 1 | 0 | 0 | 0 | 0 | 0
Zestaw robotów cz2.: Tablet 6 szt. | 1 | 0 | 0 | 0 | 0 | 0
Rzutnik multimedialny | 1 | 0 | 0 | 0 | 0 | 0
|  | razem netto | 0 |  | razem brutto | 0
SZCZEGÓŁOWY OPIS ZAMÓWIENIA | [6 empty] | propozycja Wykonawcy
| Nr. | Nazwa parametru | Opis parametru |  |  |  | 0
Monitor interaktywny - możliwość zainstalowania w przyszłości oprogramowania oraz podłączenia urządzeń takich jak: klawiatura specjalistyczna, urządzenia zastępujące mysz komputerową, dla osób niedosłyszących, niedowidzących oraz dla osób z niepełnosprawnością ruchową | 1. | Przekątna | 65” |  |  |  | 0
| 2. | Proporcje obrazu | 16:09 |  |  |  | 0
| 3. | Rozdzielczość panelu | 3840 x 2160 |  |  |  | 0
| 4. | Jasność | 300 cd/m2 |  |  |  | 0
| 5. | Czas odpowiedzi matrycy | <=8ms |  |  |  | 0
| 6. | Wbudowany system operacyjny | Android 7.0, możliwość instalacji aplikacji |  |  |  | 0
| 7. | Obsługa | Dowolny wskaźnik (palec, pisak) |  |  |  | 0
| 8. | Czas reakcji na dotyk | <15ms |  |  |  | 0
| 9. | Złącza | 2 x HDMI, VGA, Audio 3 x USB 2.0, 1x USB 3.0, RJ45 |  |  |  | 0
| 10. | Sieć komputerowa | 10/100 Ethernet + sieć bezprzewodowa 802.11 b/g/n |  |  |  | 0
| 11. | Wbudowane głośniki | 2 x 8 W |  |  |  | 0
| 12. | Oprogramowanie | Oprogramowanie umożliwiające prawidłowe podłączenie monitora z komputerem i wyświetlanie obrazu z pulpitu w języku polskim. Inne funkcje: - dodawanie stron - przechwytywanie (zrzuty) ekranu i pulpitu - cofanie i ponawianie zmian - opcje pisaka (grubość, kolor, długopis) - wstawianie figur geometrycznych - gumka - wstawianie pola tekstowego - rozpoznawanie pisma odręcznego - narzędzia linijka, ekierka, cyrkiel, kątomierz - możliwość wyboru tła slajdu - wstawianie do projektu obrazów i filmów |  |  |  | 0
| 13. | Obsługiwane systemy operacyjne | Windows 10 |  |  |  | 0
| 14. | Akcesoria w zestawie | Instrukcja obsługi (monitora i oprogramowania) – wersja papierowa w języku polskim Pisaki (2 szt) Kompatybilny przewód USB, długość 5/10/15m w zależności od miejsca instalacji Kabel HDMI, długość 5/10/15m w zależności od miejsca instalacji + adapter DVI lub DisplayPort z zależności od miejsca instalacji Kabel RJ45, długość 5/10/15m w zależności od miejsca instalacji Uchwyt do montażu na ścianie |  |  |  | 0
| 15. | Certyfikat (należy dołączyć do oferty) | Deklaracja zgodności CE |  |  |  | 0
| 16. | Inne | Montaż na ściennie, przewody poprowadzone w korytkach do biurka nauczyciela |  |  |  | 0
| 17. | Gwarancja | 3 lata, naprawa 14 dni od zgłoszenia, naprawa w miejscu instalacji |  |  |  | 0
Aparat fotograficzny ze statywem | Nr | Nazwa parametru | Opis parametru |  |  |  | 0
| 1. | Typ | Lustrzanka cyfrowa |  |  |  | 0
| 2. | Matryca | APS-C |  |  |  | 0
| 3. | Rozdzielczość | 24 mln pikseli |  |  |  | 0
| 4. | Wielkość obrazu | 6000 x 4000, 4496 x 3000, 2992 x 2000 |  |  |  | 0
| 5. | System usuwania kurzu | Czyszczenie matrycy, zbieranie danych porównawczych dla funkcji usuwania kurzu |  |  |  | 0
| 6. | Karta pamięci |  |  |  |  | 0
| 7. | Wizjer | Wizjer z pentagonalnym układem luster z poziomu oka |  |  |  | 0
| 8. | Pokrycie kadru | Około 95% w poziomie i 95% w pionie |  |  |  | 0
| 9. | Czasy otwarcia migawki | od 1/4000 do 30 s |  |  |  | 0
| 10. | Tryby wyzwalania migawki | S (pojedyncze zdjęcie), CL (seryjne wolne), CH (seryjne szybkie), Q (cicha migawka), Samowyzwalacz, fotografowanie z interwalometrem |  |  |  | 0
| 11. | Częstotliwość zdjęć | 5 klatek/s |  |  |  | 0
| 12. | Samowyzwalacz | 2 s, 5 s, 10 s, 20 s; od 1 do 9 zdjęć |  |  |  | 0
| 13. | Sposób pomiaru ekspozycji | Pomiar matrycowy, centralnie ważony, punktowy |  |  |  | 0
| 14. | Czułość ISO | ISO 100–25600 |  |  |  | 0
| 15. | Wbudowana lampa błyskowa | Tak |  |  |  | 0
| 16. | Stopka mocowania akcesoriów | Gniazdo „gorącej stopki” ISO 518 ze stykami synchronizacji i danych oraz blokadą zabezpieczającą |  |  |  | 0
| 17. | Autofokus | Pojedynczy AF (AF-S), tryb ciągłego AF (AF-F), ręczne ustawianie ostrości (MF) |  |  |  | 0
| 18. | Filmy | 1920 × 1080; 60p (progresywny), 50p, 30p, 25p, 24p; 1280 × 720; 60p, 50p |  |  |  | 0
| 19. | Monitor | przekątna 3,2 cala, ruchomy ekran dotykowy LCD typu TFT z kątem oglądania 170°, regulacją jasności i funkcją włączania/wyłączania przez czujnik zbliżenia oka; 1 mln punktów |  |  |  | 0
| 20. | Porty | Hi-Speed USB ze złączem mikro USB Złącze HDMI typu C Wejście Audio: stereofoniczne typu mini-jack |  |  |  | 0
| 21. | Standardy Wi-Fi | IEEE 802.11b, IEEE 802.11g |  |  |  | 0
| 22. | Standardy Bluetooth | wersja 4.1 |  |  |  | 0
| 23. | Bateria | akumulator jonowo-litowy |  |  |  | 0
| 24. | Obiektyw | AF-P 18-55mm f/3.5-5.6 |  |  |  | 0
| 25. | Akcesoria | Torba, karta pamięci 64GB SDXC UHS-I U1, dodatkowy akumulator, ładowarka |  |  |  | 0
| 26. | Statyw | Waga: 2,5 kg Głowica: 3 kierunkowa Maksymalna wysokość: min. 170 cm Nogi: 3-sekcyjne |  |  |  | 0
| 27. | Certyfikaty | Deklaracja zgodności CE |  |  |  | 0
| 28. | Gwarancja | 2 lat, naprawa 14 dni roboczy od zgłoszenia, w miejscu instalacji |  |  |  | 0
Zestaw robotów cz.1: Robot 6 szt. | Nr | Nazwa parametru | Opis parametru |  |  |  | 0
| 1 | Przeznaczenie | Do nauki programowania przez dzieci |  |  |  | 0
| 2 | Sposób programowania | Za pomocą puzzli Rysując trasę i proste kolorowe kody Programowanie za pomocą tableta i komputera, z wykorzystaniem języka programowania blockly (języka wizualnego, blokowego) |  |  |  | 0
| 3 | Komunikacja | Przesyłanie programu za pomocą światła |  |  |  | 0
| 4 | Akcesoria | · 2 zestawy 96 puzzli o różnych funkcjach (linie proste, zakręty, zawracanie, pauzy, itp.) pozwala na tworzenie skomplikowanych tras i pętli, które musi pokonać robot · 6 zestawów mazaków · oryginalne pudełko do przechowywania 6 robotów · materiały ze scenariuszami i kartami ćwiczeń do nauki programowania do edukacji wczesnoszkolnej. 20 scenariuszy lekcji |  |  |  | 0
| 5 | Certyfikaty i standardy | Deklaracja zgodności CE |  |  |  | 0
| 6 | Gwarancja | 2 lat, naprawa 14 dni roboczy od zgłoszenia, w miejscu instalacji |  |  |  | 0
Zestaw robotów cz2.: Tablet 6 szt. | Nr | Nazwa parametru | Opis parametru |  |  |  | 0
| 1 | System operacyjny | Android wersja min. 9.0 |  |  |  | 0
| 2 | Wydajność | Min. 7 200 punktów w teście PassMark, wynik zaproponowanego tabletu musi znajdować się na stronie https://www.androidbenchmark.net/device_list.php |  |  |  | 0
| 3 | Pamięć RAM | 2 GB |  |  |  | 0
| 4 | Pamięć | 32GB + 32GB MicroSD, obsługa MicroSD (do 512GB) |  |  |  | 0
| 5 | Wyświetlacz | 10,1” |  |  |  | 0
| 6 | Rozdzielczość wyświetlacza | 1920×1200 WUXGA |  |  |  | 0
| 7 | Technologia wyświetlacza | TFT IPS |  |  |  | 0
| 8 | Aparat | Nagrywanie: FHD (1920 x 1080), 30 klatek/sekundę Rozdzielczość tylnego aparatu: CMOS 8.0 Mpix Rozdzielczość przedniego aparatu: CMOS 5.0 Mpix |  |  |  | 0
| 9 | Łączność | 802.11 a/b/g/n/ac 2.4G + 5GHz ANT+, Bluetooth v5.0 USB 2.0 |  |  |  | 0
| 10 | Technologia określania lokalizacji | GPS, Glonass |  |  |  | 0
| 11 | Czujniki | Akcelerometr |  |  |  | 0
| 12 | Dźwięk | Dolby Atmos |  |  |  | 0
| 13 | Bateria | Litowo-polimerowa 6150mAh |  |  |  | 0
| 14 | Obudowa | Metalowa |  |  |  | 0
| 15 | Wyposażenie dodatkowe | Etui składane, możliwość złożenia na stojak |  |  |  | 0
| 16 | Certyfikaty i standardy | Deklaracja zgodności CE |  |  |  | 0
| 17 | Gwarancja | 2 lat, naprawa 14 dni roboczy od zgłoszenia, w miejscu instalacji |  |  |  | 0
Rzutnik multimedialny | Nr. | Nazwa parametru | Opis parametru |  |  |  | 0
| 1. | Projekcja | Długoogniskowa |  |  |  | 0
| 2. | Technologia wyświetlania | DLP |  |  |  | 0
| 3. | Rozdzielczość rzeczywista | 1920 x 1080 |  |  |  | 0
| 4. | Obsługiwana rozdzielczość | ‎VGA (640 x 480) to WUXGA (1920 x 1200)‎ |  |  |  | 0
| 5. | Jasność | Min. 3500 ANSI Lumenów |  |  |  | 0
| 6. | Kontrast statyczny | Min. 20 000:1 |  |  |  | 0
| 7. | Obiektyw | Współczynnik projekcji (przekątna @ odległość) 1,49 – 1,64 Podane parametry mogą różnić się +/-5% |  |  |  | 0
| 8. | Proporcje obrazu | Natywny 16:9 |  |  |  | 0
| 9. | Trwałość źródła światła | Min. do 10000 h (w trybie oszczędnym) |  |  |  | 0
| 10. | Kompatybilność ze standardami wideo | NTSC PAL SECAM |  |  |  | 0
| 11. | Gniazda we/wy | PC (D-sub) x 1 Wyjście monitorowe (15-stykowe gniazdo typu D) x 1 Wejście S-wideo (4-stykowe gniazdo Mini DIN) x 1 Wejście kompozytowe wideo (RCA) x 1 HDMI x 2 USB Type Mini B x 1 Wejście audio (Mini Jack 3,5 mm) x 1 Wyjście audio (Mini Jack 3,5 mm) x 1 RS232 (9-stykowe DB) x 1 |  |  |  | 0
| 12. | Poziom hałasu normalna | Maksymalnie 33 dB |  |  |  | 0
| 13. | Pobór mocy | Maksymalnie 270 W |  |  |  | 0
| 14. | Waga | Maksymalnie 2,3 kg |  |  |  | 0
| 15. | Pozostałe parametry | głośnik 2W zamrożenie ekranu manualna korekcja efektu trapezowego |  |  |  | 0
| 16. | Dodatkowe wyposażenie | Torba do przenoszenia Kabel HDMI 3m |  |  |  | 0
| 17. | Certyfikaty (należy dołączyć do oferty) | Deklaracja zgodności CE |  |  |  | 0
| 18. | Gwarancja | 2 lata, na lampę 1 rok lub 2000 godz., naprawa 14 dni od zgłoszenia, w miejscu instalacji |  |  |  | 0

## SP 9
ARKUSZ KALKULACYJNY
Szkoła Podstawowa nr 9 im. Wincentego Pola, ul. Nyska 66, 50-505 Wrocław
termin dostawy:
| ilość | cena jednostkowa netto | wartość netto | stawka VAT [wpisz cyfrą] | cena jednostkowa brutto | wartość brutto
Monitor interaktywny | 0 | 0 | 0 | 0 | 0 | 0
Aparat fotograficzny ze statywem | 1 | 0 | 0 | 0 | 0 | 0
Zestaw robotów cz.1: Robot 6 szt. | 0 | 0 | 0 | 0 | 0 | 0
Zestaw robotów cz2.: Tablet 6 szt. | 0 | 0 | 0 | 0 | 0 | 0
Rzutnik multimedialny | 1 | 0 | 0 | 0 | 0 | 0
|  | razem netto | 0 |  | razem brutto | 0
SZCZEGÓŁOWY OPIS ZAMÓWIENIA | [6 empty] | propozycja Wykonawcy
| Nr. | Nazwa parametru | Opis parametru |  |  |  | 0
Monitor interaktywny - możliwość zainstalowania w przyszłości oprogramowania oraz podłączenia urządzeń takich jak: klawiatura specjalistyczna, urządzenia zastępujące mysz komputerową, dla osób niedosłyszących, niedowidzących oraz dla osób z niepełnosprawnością ruchową | 1. | Przekątna | 65” |  |  |  | 0
| 2. | Proporcje obrazu | 16:09 |  |  |  | 0
| 3. | Rozdzielczość panelu | 3840 x 2160 |  |  |  | 0
| 4. | Jasność | 300 cd/m2 |  |  |  | 0
| 5. | Czas odpowiedzi matrycy | <=8ms |  |  |  | 0
| 6. | Wbudowany system operacyjny | Android 7.0, możliwość instalacji aplikacji |  |  |  | 0
| 7. | Obsługa | Dowolny wskaźnik (palec, pisak) |  |  |  | 0
| 8. | Czas reakcji na dotyk | <15ms |  |  |  | 0
| 9. | Złącza | 2 x HDMI, VGA, Audio 3 x USB 2.0, 1x USB 3.0, RJ45 |  |  |  | 0
| 10. | Sieć komputerowa | 10/100 Ethernet + sieć bezprzewodowa 802.11 b/g/n |  |  |  | 0
| 11. | Wbudowane głośniki | 2 x 8 W |  |  |  | 0
| 12. | Oprogramowanie | Oprogramowanie umożliwiające prawidłowe podłączenie monitora z komputerem i wyświetlanie obrazu z pulpitu w języku polskim. Inne funkcje: - dodawanie stron - przechwytywanie (zrzuty) ekranu i pulpitu - cofanie i ponawianie zmian - opcje pisaka (grubość, kolor, długopis) - wstawianie figur geometrycznych - gumka - wstawianie pola tekstowego - rozpoznawanie pisma odręcznego - narzędzia linijka, ekierka, cyrkiel, kątomierz - możliwość wyboru tła slajdu - wstawianie do projektu obrazów i filmów |  |  |  | 0
| 13. | Obsługiwane systemy operacyjne | Windows 10 |  |  |  | 0
| 14. | Akcesoria w zestawie | Instrukcja obsługi (monitora i oprogramowania) – wersja papierowa w języku polskim Pisaki (2 szt) Kompatybilny przewód USB, długość 5/10/15m w zależności od miejsca instalacji Kabel HDMI, długość 5/10/15m w zależności od miejsca instalacji + adapter DVI lub DisplayPort z zależności od miejsca instalacji Kabel RJ45, długość 5/10/15m w zależności od miejsca instalacji Uchwyt do montażu na ścianie |  |  |  | 0
| 15. | Certyfikat (należy dołączyć do oferty) | Deklaracja zgodności CE |  |  |  | 0
| 16. | Inne | Montaż na ściennie, przewody poprowadzone w korytkach do biurka nauczyciela |  |  |  | 0
| 17. | Gwarancja | 3 lata, naprawa 14 dni od zgłoszenia, naprawa w miejscu instalacji |  |  |  | 0
Aparat fotograficzny ze statywem | Nr | Nazwa parametru | Opis parametru |  |  |  | 0
| 1. | Typ | Lustrzanka cyfrowa |  |  |  | 0
| 2. | Matryca | APS-C |  |  |  | 0
| 3. | Rozdzielczość | 24 mln pikseli |  |  |  | 0
| 4. | Wielkość obrazu | 6000 x 4000, 4496 x 3000, 2992 x 2000 |  |  |  | 0
| 5. | System usuwania kurzu | Czyszczenie matrycy, zbieranie danych porównawczych dla funkcji usuwania kurzu |  |  |  | 0
| 6. | Karta pamięci |  |  |  |  | 0
| 7. | Wizjer | Wizjer z pentagonalnym układem luster z poziomu oka |  |  |  | 0
| 8. | Pokrycie kadru | Około 95% w poziomie i 95% w pionie |  |  |  | 0
| 9. | Czasy otwarcia migawki | od 1/4000 do 30 s |  |  |  | 0
| 10. | Tryby wyzwalania migawki | S (pojedyncze zdjęcie), CL (seryjne wolne), CH (seryjne szybkie), Q (cicha migawka), Samowyzwalacz, fotografowanie z interwalometrem |  |  |  | 0
| 11. | Częstotliwość zdjęć | 5 klatek/s |  |  |  | 0
| 12. | Samowyzwalacz | 2 s, 5 s, 10 s, 20 s; od 1 do 9 zdjęć |  |  |  | 0
| 13. | Sposób pomiaru ekspozycji | Pomiar matrycowy, centralnie ważony, punktowy |  |  |  | 0
| 14. | Czułość ISO | ISO 100–25600 |  |  |  | 0
| 15. | Wbudowana lampa błyskowa | Tak |  |  |  | 0
| 16. | Stopka mocowania akcesoriów | Gniazdo „gorącej stopki” ISO 518 ze stykami synchronizacji i danych oraz blokadą zabezpieczającą |  |  |  | 0
| 17. | Autofokus | Pojedynczy AF (AF-S), tryb ciągłego AF (AF-F), ręczne ustawianie ostrości (MF) |  |  |  | 0
| 18. | Filmy | 1920 × 1080; 60p (progresywny), 50p, 30p, 25p, 24p; 1280 × 720; 60p, 50p |  |  |  | 0
| 19. | Monitor | przekątna 3,2 cala, ruchomy ekran dotykowy LCD typu TFT z kątem oglądania 170°, regulacją jasności i funkcją włączania/wyłączania przez czujnik zbliżenia oka; 1 mln punktów |  |  |  | 0
| 20. | Porty | Hi-Speed USB ze złączem mikro USB Złącze HDMI typu C Wejście Audio: stereofoniczne typu mini-jack |  |  |  | 0
| 21. | Standardy Wi-Fi | IEEE 802.11b, IEEE 802.11g |  |  |  | 0
| 22. | Standardy Bluetooth | wersja 4.1 |  |  |  | 0
| 23. | Bateria | akumulator jonowo-litowy |  |  |  | 0
| 24. | Obiektyw | AF-P 18-55mm f/3.5-5.6 |  |  |  | 0
| 25. | Akcesoria | Torba, karta pamięci 64GB SDXC UHS-I U1, dodatkowy akumulator, ładowarka |  |  |  | 0
| 26. | Statyw | Waga: 2,5 kg Głowica: 3 kierunkowa Maksymalna wysokość: min. 170 cm Nogi: 3-sekcyjne |  |  |  | 0
| 27. | Certyfikaty | Deklaracja zgodności CE |  |  |  | 0
| 28. | Gwarancja | 2 lat, naprawa 14 dni roboczy od zgłoszenia, w miejscu instalacji |  |  |  | 0
Zestaw robotów cz.1: Robot 6 szt. | Nr | Nazwa parametru | Opis parametru |  |  |  | 0
| 1 | Przeznaczenie | Do nauki programowania przez dzieci |  |  |  | 0
| 2 | Sposób programowania | Za pomocą puzzli Rysując trasę i proste kolorowe kody Programowanie za pomocą tableta i komputera, z wykorzystaniem języka programowania blockly (języka wizualnego, blokowego) |  |  |  | 0
| 3 | Komunikacja | Przesyłanie programu za pomocą światła |  |  |  | 0
| 4 | Akcesoria | · 2 zestawy 96 puzzli o różnych funkcjach (linie proste, zakręty, zawracanie, pauzy, itp.) pozwala na tworzenie skomplikowanych tras i pętli, które musi pokonać robot · 6 zestawów mazaków · oryginalne pudełko do przechowywania 6 robotów · materiały ze scenariuszami i kartami ćwiczeń do nauki programowania do edukacji wczesnoszkolnej. 20 scenariuszy lekcji |  |  |  | 0
| 5 | Certyfikaty i standardy | Deklaracja zgodności CE |  |  |  | 0
| 6 | Gwarancja | 2 lat, naprawa 14 dni roboczy od zgłoszenia, w miejscu instalacji |  |  |  | 0
Zestaw robotów cz2.: Tablet 6 szt. | Nr | Nazwa parametru | Opis parametru |  |  |  | 0
| 1 | System operacyjny | Android wersja min. 9.0 |  |  |  | 0
| 2 | Wydajność | Min. 7 200 punktów w teście PassMark, wynik zaproponowanego tabletu musi znajdować się na stronie https://www.androidbenchmark.net/device_list.php |  |  |  | 0
| 3 | Pamięć RAM | 2 GB |  |  |  | 0
| 4 | Pamięć | 32GB + 32GB MicroSD, obsługa MicroSD (do 512GB) |  |  |  | 0
| 5 | Wyświetlacz | 10,1” |  |  |  | 0
| 6 | Rozdzielczość wyświetlacza | 1920×1200 WUXGA |  |  |  | 0
| 7 | Technologia wyświetlacza | TFT IPS |  |  |  | 0
| 8 | Aparat | Nagrywanie: FHD (1920 x 1080), 30 klatek/sekundę Rozdzielczość tylnego aparatu: CMOS 8.0 Mpix Rozdzielczość przedniego aparatu: CMOS 5.0 Mpix |  |  |  | 0
| 9 | Łączność | 802.11 a/b/g/n/ac 2.4G + 5GHz ANT+, Bluetooth v5.0 USB 2.0 |  |  |  | 0
| 10 | Technologia określania lokalizacji | GPS, Glonass |  |  |  | 0
| 11 | Czujniki | Akcelerometr |  |  |  | 0
| 12 | Dźwięk | Dolby Atmos |  |  |  | 0
| 13 | Bateria | Litowo-polimerowa 6150mAh |  |  |  | 0
| 14 | Obudowa | Metalowa |  |  |  | 0
| 15 | Wyposażenie dodatkowe | Etui składane, możliwość złożenia na stojak |  |  |  | 0
| 16 | Certyfikaty i standardy | Deklaracja zgodności CE |  |  |  | 0
| 17 | Gwarancja | 2 lat, naprawa 14 dni roboczy od zgłoszenia, w miejscu instalacji |  |  |  | 0
Rzutnik multimedialny | Nr. | Nazwa parametru | Opis parametru |  |  |  | 0
| 1. | Projekcja | Długoogniskowa |  |  |  | 0
| 2. | Technologia wyświetlania | DLP |  |  |  | 0
| 3. | Rozdzielczość rzeczywista | 1920 x 1080 |  |  |  | 0
| 4. | Obsługiwana rozdzielczość | ‎VGA (640 x 480) to WUXGA (1920 x 1200)‎ |  |  |  | 0
| 5. | Jasność | Min. 3500 ANSI Lumenów |  |  |  | 0
| 6. | Kontrast statyczny | Min. 20 000:1 |  |  |  | 0
| 7. | Obiektyw | Współczynnik projekcji (przekątna @ odległość) 1,49 – 1,64 Podane parametry mogą różnić się +/-5% |  |  |  | 0
| 8. | Proporcje obrazu | Natywny 16:9 |  |  |  | 0
| 9. | Trwałość źródła światła | Min. do 10000 h (w trybie oszczędnym) |  |  |  | 0
| 10. | Kompatybilność ze standardami wideo | NTSC PAL SECAM |  |  |  | 0
| 11. | Gniazda we/wy | PC (D-sub) x 1 Wyjście monitorowe (15-stykowe gniazdo typu D) x 1 Wejście S-wideo (4-stykowe gniazdo Mini DIN) x 1 Wejście kompozytowe wideo (RCA) x 1 HDMI x 2 USB Type Mini B x 1 Wejście audio (Mini Jack 3,5 mm) x 1 Wyjście audio (Mini Jack 3,5 mm) x 1 RS232 (9-stykowe DB) x 1 |  |  |  | 0
| 12. | Poziom hałasu normalna | Maksymalnie 33 dB |  |  |  | 0
| 13. | Pobór mocy | Maksymalnie 270 W |  |  |  | 0
| 14. | Waga | Maksymalnie 2,3 kg |  |  |  | 0
| 15. | Pozostałe parametry | głośnik 2W zamrożenie ekranu manualna korekcja efektu trapezowego |  |  |  | 0
| 16. | Dodatkowe wyposażenie | Torba do przenoszenia Kabel HDMI 3m |  |  |  | 0
| 17. | Certyfikaty (należy dołączyć do oferty) | Deklaracja zgodności CE |  |  |  | 0
| 18. | Gwarancja | 2 lata, na lampę 1 rok lub 2000 godz., naprawa 14 dni od zgłoszenia, w miejscu instalacji |  |  |  | 0

## ZSP 3
ARKUSZ KALKULACYJNY
Zespół Szkolno - Przedszkolny nr 3, ul. Inflancka 13, 51 -354 Wrocław
termin dostawy:
| ilość | cena jednostkowa netto | wartość netto | stawka VAT [wpisz cyfrą] | cena jednostkowa brutto | wartość brutto
Monitor interaktywny | 1 | 0 | 0 | 0 | 0 | 0
Aparat fotograficzny ze statywem | 1 | 0 | 0 | 0 | 0 | 0
Zestaw robotów cz.1: Robot 6 szt. | 1 | 0 | 0 | 0 | 0 | 0
Zestaw robotów cz2.: Tablet 6 szt. | 1 | 0 | 0 | 0 | 0 | 0
Rzutnik multimedialny | 0 | 0 | 0 | 0 | 0 | 0
|  | razem netto | 0 |  | razem brutto | 0
SZCZEGÓŁOWY OPIS ZAMÓWIENIA | [6 empty] | propozycja Wykonawcy
| Nr. | Nazwa parametru | Opis parametru |  |  |  | 0
Monitor interaktywny - możliwość zainstalowania w przyszłości oprogramowania oraz podłączenia urządzeń takich jak: klawiatura specjalistyczna, urządzenia zastępujące mysz komputerową, dla osób niedosłyszących, niedowidzących oraz dla osób z niepełnosprawnością ruchową | 1. | Przekątna | 65” |  |  |  | 0
| 2. | Proporcje obrazu | 16:09 |  |  |  | 0
| 3. | Rozdzielczość panelu | 3840 x 2160 |  |  |  | 0
| 4. | Jasność | 300 cd/m2 |  |  |  | 0
| 5. | Czas odpowiedzi matrycy | <=8ms |  |  |  | 0
| 6. | Wbudowany system operacyjny | Android 7.0, możliwość instalacji aplikacji |  |  |  | 0
| 7. | Obsługa | Dowolny wskaźnik (palec, pisak) |  |  |  | 0
| 8. | Czas reakcji na dotyk | <15ms |  |  |  | 0
| 9. | Złącza | 2 x HDMI, VGA, Audio 3 x USB 2.0, 1x USB 3.0, RJ45 |  |  |  | 0
| 10. | Sieć komputerowa | 10/100 Ethernet + sieć bezprzewodowa 802.11 b/g/n |  |  |  | 0
| 11. | Wbudowane głośniki | 2 x 8 W |  |  |  | 0
| 12. | Oprogramowanie | Oprogramowanie umożliwiające prawidłowe podłączenie monitora z komputerem i wyświetlanie obrazu z pulpitu w języku polskim. Inne funkcje: - dodawanie stron - przechwytywanie (zrzuty) ekranu i pulpitu - cofanie i ponawianie zmian - opcje pisaka (grubość, kolor, długopis) - wstawianie figur geometrycznych - gumka - wstawianie pola tekstowego - rozpoznawanie pisma odręcznego - narzędzia linijka, ekierka, cyrkiel, kątomierz - możliwość wyboru tła slajdu - wstawianie do projektu obrazów i filmów |  |  |  | 0
| 13. | Obsługiwane systemy operacyjne | Windows 10 |  |  |  | 0
| 14. | Akcesoria w zestawie | Instrukcja obsługi (monitora i oprogramowania) – wersja papierowa w języku polskim Pisaki (2 szt) Kompatybilny przewód USB, długość 5/10/15m w zależności od miejsca instalacji Kabel HDMI, długość 5/10/15m w zależności od miejsca instalacji + adapter DVI lub DisplayPort z zależności od miejsca instalacji Kabel RJ45, długość 5/10/15m w zależności od miejsca instalacji Uchwyt do montażu na ścianie |  |  |  | 0
| 15. | Certyfikat (należy dołączyć do oferty) | Deklaracja zgodności CE |  |  |  | 0
| 16. | Inne | Montaż na ściennie, przewody poprowadzone w korytkach do biurka nauczyciela |  |  |  | 0
| 17. | Gwarancja | 3 lata, naprawa 14 dni od zgłoszenia, naprawa w miejscu instalacji |  |  |  | 0
Aparat fotograficzny ze statywem | Nr | Nazwa parametru | Opis parametru |  |  |  | 0
| 1. | Typ | Lustrzanka cyfrowa |  |  |  | 0
| 2. | Matryca | APS-C |  |  |  | 0
| 3. | Rozdzielczość | 24 mln pikseli |  |  |  | 0
| 4. | Wielkość obrazu | 6000 x 4000, 4496 x 3000, 2992 x 2000 |  |  |  | 0
| 5. | System usuwania kurzu | Czyszczenie matrycy, zbieranie danych porównawczych dla funkcji usuwania kurzu |  |  |  | 0
| 6. | Karta pamięci |  |  |  |  | 0
| 7. | Wizjer | Wizjer z pentagonalnym układem luster z poziomu oka |  |  |  | 0
| 8. | Pokrycie kadru | Około 95% w poziomie i 95% w pionie |  |  |  | 0
| 9. | Czasy otwarcia migawki | od 1/4000 do 30 s |  |  |  | 0
| 10. | Tryby wyzwalania migawki | S (pojedyncze zdjęcie), CL (seryjne wolne), CH (seryjne szybkie), Q (cicha migawka), Samowyzwalacz, fotografowanie z interwalometrem |  |  |  | 0
| 11. | Częstotliwość zdjęć | 5 klatek/s |  |  |  | 0
| 12. | Samowyzwalacz | 2 s, 5 s, 10 s, 20 s; od 1 do 9 zdjęć |  |  |  | 0
| 13. | Sposób pomiaru ekspozycji | Pomiar matrycowy, centralnie ważony, punktowy |  |  |  | 0
| 14. | Czułość ISO | ISO 100–25600 |  |  |  | 0
| 15. | Wbudowana lampa błyskowa | Tak |  |  |  | 0
| 16. | Stopka mocowania akcesoriów | Gniazdo „gorącej stopki” ISO 518 ze stykami synchronizacji i danych oraz blokadą zabezpieczającą |  |  |  | 0
| 17. | Autofokus | Pojedynczy AF (AF-S), tryb ciągłego AF (AF-F), ręczne ustawianie ostrości (MF) |  |  |  | 0
| 18. | Filmy | 1920 × 1080; 60p (progresywny), 50p, 30p, 25p, 24p; 1280 × 720; 60p, 50p |  |  |  | 0
| 19. | Monitor | przekątna 3,2 cala, ruchomy ekran dotykowy LCD typu TFT z kątem oglądania 170°, regulacją jasności i funkcją włączania/wyłączania przez czujnik zbliżenia oka; 1 mln punktów |  |  |  | 0
| 20. | Porty | Hi-Speed USB ze złączem mikro USB Złącze HDMI typu C Wejście Audio: stereofoniczne typu mini-jack |  |  |  | 0
| 21. | Standardy Wi-Fi | IEEE 802.11b, IEEE 802.11g |  |  |  | 0
| 22. | Standardy Bluetooth | wersja 4.1 |  |  |  | 0
| 23. | Bateria | akumulator jonowo-litowy |  |  |  | 0
| 24. | Obiektyw | AF-P 18-55mm f/3.5-5.6 |  |  |  | 0
| 25. | Akcesoria | Torba, karta pamięci 64GB SDXC UHS-I U1, dodatkowy akumulator, ładowarka |  |  |  | 0
| 26. | Statyw | Waga: 2,5 kg Głowica: 3 kierunkowa Maksymalna wysokość: min. 170 cm Nogi: 3-sekcyjne |  |  |  | 0
| 27. | Certyfikaty | Deklaracja zgodności CE |  |  |  | 0
| 28. | Gwarancja | 2 lat, naprawa 14 dni roboczy od zgłoszenia, w miejscu instalacji |  |  |  | 0
Zestaw robotów cz.1: Robot 6 szt. | Nr | Nazwa parametru | Opis parametru |  |  |  | 0
| 1 | Przeznaczenie | Do nauki programowania przez dzieci |  |  |  | 0
| 2 | Sposób programowania | Za pomocą puzzli Rysując trasę i proste kolorowe kody Programowanie za pomocą tableta i komputera, z wykorzystaniem języka programowania blockly (języka wizualnego, blokowego) |  |  |  | 0
| 3 | Komunikacja | Przesyłanie programu za pomocą światła |  |  |  | 0
| 4 | Akcesoria | · 2 zestawy 96 puzzli o różnych funkcjach (linie proste, zakręty, zawracanie, pauzy, itp.) pozwala na tworzenie skomplikowanych tras i pętli, które musi pokonać robot · 6 zestawów mazaków · oryginalne pudełko do przechowywania 6 robotów · materiały ze scenariuszami i kartami ćwiczeń do nauki programowania do edukacji wczesnoszkolnej. 20 scenariuszy lekcji |  |  |  | 0
| 5 | Certyfikaty i standardy | Deklaracja zgodności CE |  |  |  | 0
| 6 | Gwarancja | 2 lat, naprawa 14 dni roboczy od zgłoszenia, w miejscu instalacji |  |  |  | 0
Zestaw robotów cz2.: Tablet 6 szt. | Nr | Nazwa parametru | Opis parametru |  |  |  | 0
| 1 | System operacyjny | Android wersja min. 9.0 |  |  |  | 0
| 2 | Wydajność | Min. 7 200 punktów w teście PassMark, wynik zaproponowanego tabletu musi znajdować się na stronie https://www.androidbenchmark.net/device_list.php |  |  |  | 0
| 3 | Pamięć RAM | 2 GB |  |  |  | 0
| 4 | Pamięć | 32GB + 32GB MicroSD, obsługa MicroSD (do 512GB) |  |  |  | 0
| 5 | Wyświetlacz | 10,1” |  |  |  | 0
| 6 | Rozdzielczość wyświetlacza | 1920×1200 WUXGA |  |  |  | 0
| 7 | Technologia wyświetlacza | TFT IPS |  |  |  | 0
| 8 | Aparat | Nagrywanie: FHD (1920 x 1080), 30 klatek/sekundę Rozdzielczość tylnego aparatu: CMOS 8.0 Mpix Rozdzielczość przedniego aparatu: CMOS 5.0 Mpix |  |  |  | 0
| 9 | Łączność | 802.11 a/b/g/n/ac 2.4G + 5GHz ANT+, Bluetooth v5.0 USB 2.0 |  |  |  | 0
| 10 | Technologia określania lokalizacji | GPS, Glonass |  |  |  | 0
| 11 | Czujniki | Akcelerometr |  |  |  | 0
| 12 | Dźwięk | Dolby Atmos |  |  |  | 0
| 13 | Bateria | Litowo-polimerowa 6150mAh |  |  |  | 0
| 14 | Obudowa | Metalowa |  |  |  | 0
| 15 | Wyposażenie dodatkowe | Etui składane, możliwość złożenia na stojak |  |  |  | 0
| 16 | Certyfikaty i standardy | Deklaracja zgodności CE |  |  |  | 0
| 17 | Gwarancja | 2 lat, naprawa 14 dni roboczy od zgłoszenia, w miejscu instalacji |  |  |  | 0
Rzutnik multimedialny | Nr. | Nazwa parametru | Opis parametru |  |  |  | 0
| 1. | Projekcja | Długoogniskowa |  |  |  | 0
| 2. | Technologia wyświetlania | DLP |  |  |  | 0
| 3. | Rozdzielczość rzeczywista | 1920 x 1080 |  |  |  | 0
| 4. | Obsługiwana rozdzielczość | ‎VGA (640 x 480) to WUXGA (1920 x 1200)‎ |  |  |  | 0
| 5. | Jasność | Min. 3500 ANSI Lumenów |  |  |  | 0
| 6. | Kontrast statyczny | Min. 20 000:1 |  |  |  | 0
| 7. | Obiektyw | Współczynnik projekcji (przekątna @ odległość) 1,49 – 1,64 Podane parametry mogą różnić się +/-5% |  |  |  | 0
| 8. | Proporcje obrazu | Natywny 16:9 |  |  |  | 0
| 9. | Trwałość źródła światła | Min. do 10000 h (w trybie oszczędnym) |  |  |  | 0
| 10. | Kompatybilność ze standardami wideo | NTSC PAL SECAM |  |  |  | 0
| 11. | Gniazda we/wy | PC (D-sub) x 1 Wyjście monitorowe (15-stykowe gniazdo typu D) x 1 Wejście S-wideo (4-stykowe gniazdo Mini DIN) x 1 Wejście kompozytowe wideo (RCA) x 1 HDMI x 2 USB Type Mini B x 1 Wejście audio (Mini Jack 3,5 mm) x 1 Wyjście audio (Mini Jack 3,5 mm) x 1 RS232 (9-stykowe DB) x 1 |  |  |  | 0
| 12. | Poziom hałasu normalna | Maksymalnie 33 dB |  |  |  | 0
| 13. | Pobór mocy | Maksymalnie 270 W |  |  |  | 0
| 14. | Waga | Maksymalnie 2,3 kg |  |  |  | 0
| 15. | Pozostałe parametry | głośnik 2W zamrożenie ekranu manualna korekcja efektu trapezowego |  |  |  | 0
| 16. | Dodatkowe wyposażenie | Torba do przenoszenia Kabel HDMI 3m |  |  |  | 0
| 17. | Certyfikaty (należy dołączyć do oferty) | Deklaracja zgodności CE |  |  |  | 0
| 18. | Gwarancja | 2 lata, na lampę 1 rok lub 2000 godz., naprawa 14 dni od zgłoszenia, w miejscu instalacji |  |  |  | 0

## SP 28
ARKUSZ KALKULACYJNY
Szkoła Podstawowa nr 28 im. Generała Leopolda Okulickiego, ul. Grecka 59, 54-406 Wrocław
termin dostawy:
| ilość | cena jednostkowa netto | wartość netto | stawka VAT [wpisz cyfrą] | cena jednostkowa brutto | wartość brutto
Monitor interaktywny | 4 | 0 | 0 | 0 | 0 | 0
Aparat fotograficzny ze statywem | 1 | 0 | 0 | 0 | 0 | 0
Zestaw robotów cz.1: Robot 6 szt. | 1 | 0 | 0 | 0 | 0 | 0
Zestaw robotów cz2.: Tablet 6 szt. | 1 | 0 | 0 | 0 | 0 | 0
Rzutnik multimedialny | 1 | 0 | 0 | 0 | 0 | 0
|  | razem netto | 0 |  | razem brutto | 0
SZCZEGÓŁOWY OPIS ZAMÓWIENIA | [6 empty] | propozycja Wykonawcy
| Nr. | Nazwa parametru | Opis parametru |  |  |  | 0
Monitor interaktywny - możliwość zainstalowania w przyszłości oprogramowania oraz podłączenia urządzeń takich jak: klawiatura specjalistyczna, urządzenia zastępujące mysz komputerową, dla osób niedosłyszących, niedowidzących oraz dla osób z niepełnosprawnością ruchową | 1. | Przekątna | 65” |  |  |  | 0
| 2. | Proporcje obrazu | 16:09 |  |  |  | 0
| 3. | Rozdzielczość panelu | 3840 x 2160 |  |  |  | 0
| 4. | Jasność | 300 cd/m2 |  |  |  | 0
| 5. | Czas odpowiedzi matrycy | <=8ms |  |  |  | 0
| 6. | Wbudowany system operacyjny | Android 7.0, możliwość instalacji aplikacji |  |  |  | 0
| 7. | Obsługa | Dowolny wskaźnik (palec, pisak) |  |  |  | 0
| 8. | Czas reakcji na dotyk | <15ms |  |  |  | 0
| 9. | Złącza | 2 x HDMI, VGA, Audio 3 x USB 2.0, 1x USB 3.0, RJ45 |  |  |  | 0
| 10. | Sieć komputerowa | 10/100 Ethernet + sieć bezprzewodowa 802.11 b/g/n |  |  |  | 0
| 11. | Wbudowane głośniki | 2 x 8 W |  |  |  | 0
| 12. | Oprogramowanie | Oprogramowanie umożliwiające prawidłowe podłączenie monitora z komputerem i wyświetlanie obrazu z pulpitu w języku polskim. Inne funkcje: - dodawanie stron - przechwytywanie (zrzuty) ekranu i pulpitu - cofanie i ponawianie zmian - opcje pisaka (grubość, kolor, długopis) - wstawianie figur geometrycznych - gumka - wstawianie pola tekstowego - rozpoznawanie pisma odręcznego - narzędzia linijka, ekierka, cyrkiel, kątomierz - możliwość wyboru tła slajdu - wstawianie do projektu obrazów i filmów |  |  |  | 0
| 13. | Obsługiwane systemy operacyjne | Windows 10 |  |  |  | 0
| 14. | Akcesoria w zestawie | Instrukcja obsługi (monitora i oprogramowania) – wersja papierowa w języku polskim Pisaki (2 szt) Kompatybilny przewód USB, długość 5/10/15m w zależności od miejsca instalacji Kabel HDMI, długość 5/10/15m w zależności od miejsca instalacji + adapter DVI lub DisplayPort z zależności od miejsca instalacji Kabel RJ45, długość 5/10/15m w zależności od miejsca instalacji Uchwyt do montażu na ścianie |  |  |  | 0
| 15. | Certyfikat (należy dołączyć do oferty) | Deklaracja zgodności CE |  |  |  | 0
| 16. | Inne | Montaż na ściennie, przewody poprowadzone w korytkach do biurka nauczyciela |  |  |  | 0
| 17. | Gwarancja | 3 lata, naprawa 14 dni od zgłoszenia, naprawa w miejscu instalacji |  |  |  | 0
Aparat fotograficzny ze statywem | Nr | Nazwa parametru | Opis parametru |  |  |  | 0
| 1. | Typ | Lustrzanka cyfrowa |  |  |  | 0
| 2. | Matryca | APS-C |  |  |  | 0
| 3. | Rozdzielczość | 24 mln pikseli |  |  |  | 0
| 4. | Wielkość obrazu | 6000 x 4000, 4496 x 3000, 2992 x 2000 |  |  |  | 0
| 5. | System usuwania kurzu | Czyszczenie matrycy, zbieranie danych porównawczych dla funkcji usuwania kurzu |  |  |  | 0
| 6. | Karta pamięci |  |  |  |  | 0
| 7. | Wizjer | Wizjer z pentagonalnym układem luster z poziomu oka |  |  |  | 0
| 8. | Pokrycie kadru | Około 95% w poziomie i 95% w pionie |  |  |  | 0
| 9. | Czasy otwarcia migawki | od 1/4000 do 30 s |  |  |  | 0
| 10. | Tryby wyzwalania migawki | S (pojedyncze zdjęcie), CL (seryjne wolne), CH (seryjne szybkie), Q (cicha migawka), Samowyzwalacz, fotografowanie z interwalometrem |  |  |  | 0
| 11. | Częstotliwość zdjęć | 5 klatek/s |  |  |  | 0
| 12. | Samowyzwalacz | 2 s, 5 s, 10 s, 20 s; od 1 do 9 zdjęć |  |  |  | 0
| 13. | Sposób pomiaru ekspozycji | Pomiar matrycowy, centralnie ważony, punktowy |  |  |  | 0
| 14. | Czułość ISO | ISO 100–25600 |  |  |  | 0
| 15. | Wbudowana lampa błyskowa | Tak |  |  |  | 0
| 16. | Stopka mocowania akcesoriów | Gniazdo „gorącej stopki” ISO 518 ze stykami synchronizacji i danych oraz blokadą zabezpieczającą |  |  |  | 0
| 17. | Autofokus | Pojedynczy AF (AF-S), tryb ciągłego AF (AF-F), ręczne ustawianie ostrości (MF) |  |  |  | 0
| 18. | Filmy | 1920 × 1080; 60p (progresywny), 50p, 30p, 25p, 24p; 1280 × 720; 60p, 50p |  |  |  | 0
| 19. | Monitor | przekątna 3,2 cala, ruchomy ekran dotykowy LCD typu TFT z kątem oglądania 170°, regulacją jasności i funkcją włączania/wyłączania przez czujnik zbliżenia oka; 1 mln punktów |  |  |  | 0
| 20. | Porty | Hi-Speed USB ze złączem mikro USB Złącze HDMI typu C Wejście Audio: stereofoniczne typu mini-jack |  |  |  | 0
| 21. | Standardy Wi-Fi | IEEE 802.11b, IEEE 802.11g |  |  |  | 0
| 22. | Standardy Bluetooth | wersja 4.1 |  |  |  | 0
| 23. | Bateria | akumulator jonowo-litowy |  |  |  | 0
| 24. | Obiektyw | AF-P 18-55mm f/3.5-5.6 |  |  |  | 0
| 25. | Akcesoria | Torba, karta pamięci 64GB SDXC UHS-I U1, dodatkowy akumulator, ładowarka |  |  |  | 0
| 26. | Statyw | Waga: 2,5 kg Głowica: 3 kierunkowa Maksymalna wysokość: min. 170 cm Nogi: 3-sekcyjne |  |  |  | 0
| 27. | Certyfikaty | Deklaracja zgodności CE |  |  |  | 0
| 28. | Gwarancja | 2 lat, naprawa 14 dni roboczy od zgłoszenia, w miejscu instalacji |  |  |  | 0
Zestaw robotów cz.1: Robot 6 szt. | Nr | Nazwa parametru | Opis parametru |  |  |  | 0
| 1 | Przeznaczenie | Do nauki programowania przez dzieci |  |  |  | 0
| 2 | Sposób programowania | Za pomocą puzzli Rysując trasę i proste kolorowe kody Programowanie za pomocą tableta i komputera, z wykorzystaniem języka programowania blockly (języka wizualnego, blokowego) |  |  |  | 0
| 3 | Komunikacja | Przesyłanie programu za pomocą światła |  |  |  | 0
| 4 | Akcesoria | · 2 zestawy 96 puzzli o różnych funkcjach (linie proste, zakręty, zawracanie, pauzy, itp.) pozwala na tworzenie skomplikowanych tras i pętli, które musi pokonać robot · 6 zestawów mazaków · oryginalne pudełko do przechowywania 6 robotów · materiały ze scenariuszami i kartami ćwiczeń do nauki programowania do edukacji wczesnoszkolnej. 20 scenariuszy lekcji |  |  |  | 0
| 5 | Certyfikaty i standardy | Deklaracja zgodności CE |  |  |  | 0
| 6 | Gwarancja | 2 lat, naprawa 14 dni roboczy od zgłoszenia, w miejscu instalacji |  |  |  | 0
Zestaw robotów cz2.: Tablet 6 szt. | Nr | Nazwa parametru | Opis parametru |  |  |  | 0
| 1 | System operacyjny | Android wersja min. 9.0 |  |  |  | 0
| 2 | Wydajność | Min. 7 200 punktów w teście PassMark, wynik zaproponowanego tabletu musi znajdować się na stronie https://www.androidbenchmark.net/device_list.php |  |  |  | 0
| 3 | Pamięć RAM | 2 GB |  |  |  | 0
| 4 | Pamięć | 32GB + 32GB MicroSD, obsługa MicroSD (do 512GB) |  |  |  | 0
| 5 | Wyświetlacz | 10,1” |  |  |  | 0
| 6 | Rozdzielczość wyświetlacza | 1920×1200 WUXGA |  |  |  | 0
| 7 | Technologia wyświetlacza | TFT IPS |  |  |  | 0
| 8 | Aparat | Nagrywanie: FHD (1920 x 1080), 30 klatek/sekundę Rozdzielczość tylnego aparatu: CMOS 8.0 Mpix Rozdzielczość przedniego aparatu: CMOS 5.0 Mpix |  |  |  | 0
| 9 | Łączność | 802.11 a/b/g/n/ac 2.4G + 5GHz ANT+, Bluetooth v5.0 USB 2.0 |  |  |  | 0
| 10 | Technologia określania lokalizacji | GPS, Glonass |  |  |  | 0
| 11 | Czujniki | Akcelerometr |  |  |  | 0
| 12 | Dźwięk | Dolby Atmos |  |  |  | 0
| 13 | Bateria | Litowo-polimerowa 6150mAh |  |  |  | 0
| 14 | Obudowa | Metalowa |  |  |  | 0
| 15 | Wyposażenie dodatkowe | Etui składane, możliwość złożenia na stojak |  |  |  | 0
| 16 | Certyfikaty i standardy | Deklaracja zgodności CE |  |  |  | 0
| 17 | Gwarancja | 2 lat, naprawa 14 dni roboczy od zgłoszenia, w miejscu instalacji |  |  |  | 0
Rzutnik multimedialny | Nr. | Nazwa parametru | Opis parametru |  |  |  | 0
| 1. | Projekcja | Długoogniskowa |  |  |  | 0
| 2. | Technologia wyświetlania | DLP |  |  |  | 0
| 3. | Rozdzielczość rzeczywista | 1920 x 1080 |  |  |  | 0
| 4. | Obsługiwana rozdzielczość | ‎VGA (640 x 480) to WUXGA (1920 x 1200)‎ |  |  |  | 0
| 5. | Jasność | Min. 3500 ANSI Lumenów |  |  |  | 0
| 6. | Kontrast statyczny | Min. 20 000:1 |  |  |  | 0
| 7. | Obiektyw | Współczynnik projekcji (przekątna @ odległość) 1,49 – 1,64 Podane parametry mogą różnić się +/-5% |  |  |  | 0
| 8. | Proporcje obrazu | Natywny 16:9 |  |  |  | 0
| 9. | Trwałość źródła światła | Min. do 10000 h (w trybie oszczędnym) |  |  |  | 0
| 10. | Kompatybilność ze standardami wideo | NTSC PAL SECAM |  |  |  | 0
| 11. | Gniazda we/wy | PC (D-sub) x 1 Wyjście monitorowe (15-stykowe gniazdo typu D) x 1 Wejście S-wideo (4-stykowe gniazdo Mini DIN) x 1 Wejście kompozytowe wideo (RCA) x 1 HDMI x 2 USB Type Mini B x 1 Wejście audio (Mini Jack 3,5 mm) x 1 Wyjście audio (Mini Jack 3,5 mm) x 1 RS232 (9-stykowe DB) x 1 |  |  |  | 0
| 12. | Poziom hałasu normalna | Maksymalnie 33 dB |  |  |  | 0
| 13. | Pobór mocy | Maksymalnie 270 W |  |  |  | 0
| 14. | Waga | Maksymalnie 2,3 kg |  |  |  | 0
| 15. | Pozostałe parametry | głośnik 2W zamrożenie ekranu manualna korekcja efektu trapezowego |  |  |  | 0
| 16. | Dodatkowe wyposażenie | Torba do przenoszenia Kabel HDMI 3m |  |  |  | 0
| 17. | Certyfikaty (należy dołączyć do oferty) | Deklaracja zgodności CE |  |  |  | 0
| 18. | Gwarancja | 2 lata, na lampę 1 rok lub 2000 godz., naprawa 14 dni od zgłoszenia, w miejscu instalacji |  |  |  | 0

## SP 29
ARKUSZ KALKULACYJNY
Szkoła Podstawowa nr 29, ul. Kraińskiego 1, 50-153 Wrocław
termin dostawy:
| ilość | cena jednostkowa netto | wartość netto | stawka VAT [wpisz cyfrą] | cena jednostkowa brutto | wartość brutto
Monitor interaktywny | 3 | 0 | 0 | 0 | 0 | 0
Aparat fotograficzny ze statywem | 1 | 0 | 0 | 0 | 0 | 0
Zestaw robotów cz.1: Robot 6 szt. | 1 | 0 | 0 | 0 | 0 | 0
Zestaw robotów cz2.: Tablet 6 szt. | 1 | 0 | 0 | 0 | 0 | 0
Rzutnik multimedialny | 0 | 0 | 0 | 0 | 0 | 0
|  | razem netto | 0 |  | razem brutto | 0
SZCZEGÓŁOWY OPIS ZAMÓWIENIA | [6 empty] | propozycja Wykonawcy
| Nr. | Nazwa parametru | Opis parametru |  |  |  | 0
Monitor interaktywny - możliwość zainstalowania w przyszłości oprogramowania oraz podłączenia urządzeń takich jak: klawiatura specjalistyczna, urządzenia zastępujące mysz komputerową, dla osób niedosłyszących, niedowidzących oraz dla osób z niepełnosprawnością ruchową | 1. | Przekątna | 65” |  |  |  | 0
| 2. | Proporcje obrazu | 16:09 |  |  |  | 0
| 3. | Rozdzielczość panelu | 3840 x 2160 |  |  |  | 0
| 4. | Jasność | 300 cd/m2 |  |  |  | 0
| 5. | Czas odpowiedzi matrycy | <=8ms |  |  |  | 0
| 6. | Wbudowany system operacyjny | Android 7.0, możliwość instalacji aplikacji |  |  |  | 0
| 7. | Obsługa | Dowolny wskaźnik (palec, pisak) |  |  |  | 0
| 8. | Czas reakcji na dotyk | <15ms |  |  |  | 0
| 9. | Złącza | 2 x HDMI, VGA, Audio 3 x USB 2.0, 1x USB 3.0, RJ45 |  |  |  | 0
| 10. | Sieć komputerowa | 10/100 Ethernet + sieć bezprzewodowa 802.11 b/g/n |  |  |  | 0
| 11. | Wbudowane głośniki | 2 x 8 W |  |  |  | 0
| 12. | Oprogramowanie | Oprogramowanie umożliwiające prawidłowe podłączenie monitora z komputerem i wyświetlanie obrazu z pulpitu w języku polskim. Inne funkcje: - dodawanie stron - przechwytywanie (zrzuty) ekranu i pulpitu - cofanie i ponawianie zmian - opcje pisaka (grubość, kolor, długopis) - wstawianie figur geometrycznych - gumka - wstawianie pola tekstowego - rozpoznawanie pisma odręcznego - narzędzia linijka, ekierka, cyrkiel, kątomierz - możliwość wyboru tła slajdu - wstawianie do projektu obrazów i filmów |  |  |  | 0
| 13. | Obsługiwane systemy operacyjne | Windows 10 |  |  |  | 0
| 14. | Akcesoria w zestawie | Instrukcja obsługi (monitora i oprogramowania) – wersja papierowa w języku polskim Pisaki (2 szt) Kompatybilny przewód USB, długość 5/10/15m w zależności od miejsca instalacji Kabel HDMI, długość 5/10/15m w zależności od miejsca instalacji + adapter DVI lub DisplayPort z zależności od miejsca instalacji Kabel RJ45, długość 5/10/15m w zależności od miejsca instalacji Uchwyt do montażu na ścianie |  |  |  | 0
| 15. | Certyfikat (należy dołączyć do oferty) | Deklaracja zgodności CE |  |  |  | 0
| 16. | Inne | Montaż na ściennie, przewody poprowadzone w korytkach do biurka nauczyciela |  |  |  | 0
| 17. | Gwarancja | 3 lata, naprawa 14 dni od zgłoszenia, naprawa w miejscu instalacji |  |  |  | 0
Aparat fotograficzny ze statywem | Nr | Nazwa parametru | Opis parametru |  |  |  | 0
| 1. | Typ | Lustrzanka cyfrowa |  |  |  | 0
| 2. | Matryca | APS-C |  |  |  | 0
| 3. | Rozdzielczość | 24 mln pikseli |  |  |  | 0
| 4. | Wielkość obrazu | 6000 x 4000, 4496 x 3000, 2992 x 2000 |  |  |  | 0
| 5. | System usuwania kurzu | Czyszczenie matrycy, zbieranie danych porównawczych dla funkcji usuwania kurzu |  |  |  | 0
| 6. | Karta pamięci |  |  |  |  | 0
| 7. | Wizjer | Wizjer z pentagonalnym układem luster z poziomu oka |  |  |  | 0
| 8. | Pokrycie kadru | Około 95% w poziomie i 95% w pionie |  |  |  | 0
| 9. | Czasy otwarcia migawki | od 1/4000 do 30 s |  |  |  | 0
| 10. | Tryby wyzwalania migawki | S (pojedyncze zdjęcie), CL (seryjne wolne), CH (seryjne szybkie), Q (cicha migawka), Samowyzwalacz, fotografowanie z interwalometrem |  |  |  | 0
| 11. | Częstotliwość zdjęć | 5 klatek/s |  |  |  | 0
| 12. | Samowyzwalacz | 2 s, 5 s, 10 s, 20 s; od 1 do 9 zdjęć |  |  |  | 0
| 13. | Sposób pomiaru ekspozycji | Pomiar matrycowy, centralnie ważony, punktowy |  |  |  | 0
| 14. | Czułość ISO | ISO 100–25600 |  |  |  | 0
| 15. | Wbudowana lampa błyskowa | Tak |  |  |  | 0
| 16. | Stopka mocowania akcesoriów | Gniazdo „gorącej stopki” ISO 518 ze stykami synchronizacji i danych oraz blokadą zabezpieczającą |  |  |  | 0
| 17. | Autofokus | Pojedynczy AF (AF-S), tryb ciągłego AF (AF-F), ręczne ustawianie ostrości (MF) |  |  |  | 0
| 18. | Filmy | 1920 × 1080; 60p (progresywny), 50p, 30p, 25p, 24p; 1280 × 720; 60p, 50p |  |  |  | 0
| 19. | Monitor | przekątna 3,2 cala, ruchomy ekran dotykowy LCD typu TFT z kątem oglądania 170°, regulacją jasności i funkcją włączania/wyłączania przez czujnik zbliżenia oka; 1 mln punktów |  |  |  | 0
| 20. | Porty | Hi-Speed USB ze złączem mikro USB Złącze HDMI typu C Wejście Audio: stereofoniczne typu mini-jack |  |  |  | 0
| 21. | Standardy Wi-Fi | IEEE 802.11b, IEEE 802.11g |  |  |  | 0
| 22. | Standardy Bluetooth | wersja 4.1 |  |  |  | 0
| 23. | Bateria | akumulator jonowo-litowy |  |  |  | 0
| 24. | Obiektyw | AF-P 18-55mm f/3.5-5.6 |  |  |  | 0
| 25. | Akcesoria | Torba, karta pamięci 64GB SDXC UHS-I U1, dodatkowy akumulator, ładowarka |  |  |  | 0
| 26. | Statyw | Waga: 2,5 kg Głowica: 3 kierunkowa Maksymalna wysokość: min. 170 cm Nogi: 3-sekcyjne |  |  |  | 0
| 27. | Certyfikaty | Deklaracja zgodności CE |  |  |  | 0
| 28. | Gwarancja | 2 lat, naprawa 14 dni roboczy od zgłoszenia, w miejscu instalacji |  |  |  | 0
Zestaw robotów cz.1: Robot 6 szt. | Nr | Nazwa parametru | Opis parametru |  |  |  | 0
| 1 | Przeznaczenie | Do nauki programowania przez dzieci |  |  |  | 0
| 2 | Sposób programowania | Za pomocą puzzli Rysując trasę i proste kolorowe kody Programowanie za pomocą tableta i komputera, z wykorzystaniem języka programowania blockly (języka wizualnego, blokowego) |  |  |  | 0
| 3 | Komunikacja | Przesyłanie programu za pomocą światła |  |  |  | 0
| 4 | Akcesoria | · 2 zestawy 96 puzzli o różnych funkcjach (linie proste, zakręty, zawracanie, pauzy, itp.) pozwala na tworzenie skomplikowanych tras i pętli, które musi pokonać robot · 6 zestawów mazaków · oryginalne pudełko do przechowywania 6 robotów · materiały ze scenariuszami i kartami ćwiczeń do nauki programowania do edukacji wczesnoszkolnej. 20 scenariuszy lekcji |  |  |  | 0
| 5 | Certyfikaty i standardy | Deklaracja zgodności CE |  |  |  | 0
| 6 | Gwarancja | 2 lat, naprawa 14 dni roboczy od zgłoszenia, w miejscu instalacji |  |  |  | 0
Zestaw robotów cz2.: Tablet 6 szt. | Nr | Nazwa parametru | Opis parametru |  |  |  | 0
| 1 | System operacyjny | Android wersja min. 9.0 |  |  |  | 0
| 2 | Wydajność | Min. 7 200 punktów w teście PassMark, wynik zaproponowanego tabletu musi znajdować się na stronie https://www.androidbenchmark.net/device_list.php |  |  |  | 0
| 3 | Pamięć RAM | 2 GB |  |  |  | 0
| 4 | Pamięć | 32GB + 32GB MicroSD, obsługa MicroSD (do 512GB) |  |  |  | 0
| 5 | Wyświetlacz | 10,1” |  |  |  | 0
| 6 | Rozdzielczość wyświetlacza | 1920×1200 WUXGA |  |  |  | 0
| 7 | Technologia wyświetlacza | TFT IPS |  |  |  | 0
| 8 | Aparat | Nagrywanie: FHD (1920 x 1080), 30 klatek/sekundę Rozdzielczość tylnego aparatu: CMOS 8.0 Mpix Rozdzielczość przedniego aparatu: CMOS 5.0 Mpix |  |  |  | 0
| 9 | Łączność | 802.11 a/b/g/n/ac 2.4G + 5GHz ANT+, Bluetooth v5.0 USB 2.0 |  |  |  | 0
| 10 | Technologia określania lokalizacji | GPS, Glonass |  |  |  | 0
| 11 | Czujniki | Akcelerometr |  |  |  | 0
| 12 | Dźwięk | Dolby Atmos |  |  |  | 0
| 13 | Bateria | Litowo-polimerowa 6150mAh |  |  |  | 0
| 14 | Obudowa | Metalowa |  |  |  | 0
| 15 | Wyposażenie dodatkowe | Etui składane, możliwość złożenia na stojak |  |  |  | 0
| 16 | Certyfikaty i standardy | Deklaracja zgodności CE |  |  |  | 0
| 17 | Gwarancja | 2 lat, naprawa 14 dni roboczy od zgłoszenia, w miejscu instalacji |  |  |  | 0
Rzutnik multimedialny | Nr. | Nazwa parametru | Opis parametru |  |  |  | 0
| 1. | Projekcja | Długoogniskowa |  |  |  | 0
| 2. | Technologia wyświetlania | DLP |  |  |  | 0
| 3. | Rozdzielczość rzeczywista | 1920 x 1080 |  |  |  | 0
| 4. | Obsługiwana rozdzielczość | ‎VGA (640 x 480) to WUXGA (1920 x 1200)‎ |  |  |  | 0
| 5. | Jasność | Min. 3500 ANSI Lumenów |  |  |  | 0
| 6. | Kontrast statyczny | Min. 20 000:1 |  |  |  | 0
| 7. | Obiektyw | Współczynnik projekcji (przekątna @ odległość) 1,49 – 1,64 Podane parametry mogą różnić się +/-5% |  |  |  | 0
| 8. | Proporcje obrazu | Natywny 16:9 |  |  |  | 0
| 9. | Trwałość źródła światła | Min. do 10000 h (w trybie oszczędnym) |  |  |  | 0
| 10. | Kompatybilność ze standardami wideo | NTSC PAL SECAM |  |  |  | 0
| 11. | Gniazda we/wy | PC (D-sub) x 1 Wyjście monitorowe (15-stykowe gniazdo typu D) x 1 Wejście S-wideo (4-stykowe gniazdo Mini DIN) x 1 Wejście kompozytowe wideo (RCA) x 1 HDMI x 2 USB Type Mini B x 1 Wejście audio (Mini Jack 3,5 mm) x 1 Wyjście audio (Mini Jack 3,5 mm) x 1 RS232 (9-stykowe DB) x 1 |  |  |  | 0
| 12. | Poziom hałasu normalna | Maksymalnie 33 dB |  |  |  | 0
| 13. | Pobór mocy | Maksymalnie 270 W |  |  |  | 0
| 14. | Waga | Maksymalnie 2,3 kg |  |  |  | 0
| 15. | Pozostałe parametry | głośnik 2W zamrożenie ekranu manualna korekcja efektu trapezowego |  |  |  | 0
| 16. | Dodatkowe wyposażenie | Torba do przenoszenia Kabel HDMI 3m |  |  |  | 0
| 17. | Certyfikaty (należy dołączyć do oferty) | Deklaracja zgodności CE |  |  |  | 0
| 18. | Gwarancja | 2 lata, na lampę 1 rok lub 2000 godz., naprawa 14 dni od zgłoszenia, w miejscu instalacji |  |  |  | 0

## ZSP 21
ARKUSZ KALKULACYJNY
Zespół Szkolno - Przedszkolny Nr 21, ul. Kłodzka 40, 50 - 536 Wrocław
termin dostawy:
| ilość | cena jednostkowa netto | wartość netto | stawka VAT [wpisz cyfrą] | cena jednostkowa brutto | wartość brutto
Monitor interaktywny | 0 | 0 | 0 | 0 | 0 | 0
Aparat fotograficzny ze statywem | 1 | 0 | 0 | 0 | 0 | 0
Zestaw robotów cz.1: Robot 6 szt. | 1 | 0 | 0 | 0 | 0 | 0
Zestaw robotów cz2.: Tablet 6 szt. | 1 | 0 | 0 | 0 | 0 | 0
Rzutnik multimedialny | 0 | 0 | 0 | 0 | 0 | 0
|  | razem netto | 0 |  | razem brutto | 0
SZCZEGÓŁOWY OPIS ZAMÓWIENIA | [6 empty] | propozycja Wykonawcy
| Nr. | Nazwa parametru | Opis parametru |  |  |  | 0
Monitor interaktywny - możliwość zainstalowania w przyszłości oprogramowania oraz podłączenia urządzeń takich jak: klawiatura specjalistyczna, urządzenia zastępujące mysz komputerową, dla osób niedosłyszących, niedowidzących oraz dla osób z niepełnosprawnością ruchową | 1. | Przekątna | 65” |  |  |  | 0
| 2. | Proporcje obrazu | 16:09 |  |  |  | 0
| 3. | Rozdzielczość panelu | 3840 x 2160 |  |  |  | 0
| 4. | Jasność | 300 cd/m2 |  |  |  | 0
| 5. | Czas odpowiedzi matrycy | <=8ms |  |  |  | 0
| 6. | Wbudowany system operacyjny | Android 7.0, możliwość instalacji aplikacji |  |  |  | 0
| 7. | Obsługa | Dowolny wskaźnik (palec, pisak) |  |  |  | 0
| 8. | Czas reakcji na dotyk | <15ms |  |  |  | 0
| 9. | Złącza | 2 x HDMI, VGA, Audio 3 x USB 2.0, 1x USB 3.0, RJ45 |  |  |  | 0
| 10. | Sieć komputerowa | 10/100 Ethernet + sieć bezprzewodowa 802.11 b/g/n |  |  |  | 0
| 11. | Wbudowane głośniki | 2 x 8 W |  |  |  | 0
| 12. | Oprogramowanie | Oprogramowanie umożliwiające prawidłowe podłączenie monitora z komputerem i wyświetlanie obrazu z pulpitu w języku polskim. Inne funkcje: - dodawanie stron - przechwytywanie (zrzuty) ekranu i pulpitu - cofanie i ponawianie zmian - opcje pisaka (grubość, kolor, długopis) - wstawianie figur geometrycznych - gumka - wstawianie pola tekstowego - rozpoznawanie pisma odręcznego - narzędzia linijka, ekierka, cyrkiel, kątomierz - możliwość wyboru tła slajdu - wstawianie do projektu obrazów i filmów |  |  |  | 0
| 13. | Obsługiwane systemy operacyjne | Windows 10 |  |  |  | 0
| 14. | Akcesoria w zestawie | Instrukcja obsługi (monitora i oprogramowania) – wersja papierowa w języku polskim Pisaki (2 szt) Kompatybilny przewód USB, długość 5/10/15m w zależności od miejsca instalacji Kabel HDMI, długość 5/10/15m w zależności od miejsca instalacji + adapter DVI lub DisplayPort z zależności od miejsca instalacji Kabel RJ45, długość 5/10/15m w zależności od miejsca instalacji Uchwyt do montażu na ścianie |  |  |  | 0
| 15. | Certyfikat (należy dołączyć do oferty) | Deklaracja zgodności CE |  |  |  | 0
| 16. | Inne | Montaż na ściennie, przewody poprowadzone w korytkach do biurka nauczyciela |  |  |  | 0
| 17. | Gwarancja | 3 lata, naprawa 14 dni od zgłoszenia, naprawa w miejscu instalacji |  |  |  | 0
Aparat fotograficzny ze statywem | Nr | Nazwa parametru | Opis parametru |  |  |  | 0
| 1. | Typ | Lustrzanka cyfrowa |  |  |  | 0
| 2. | Matryca | APS-C |  |  |  | 0
| 3. | Rozdzielczość | 24 mln pikseli |  |  |  | 0
| 4. | Wielkość obrazu | 6000 x 4000, 4496 x 3000, 2992 x 2000 |  |  |  | 0
| 5. | System usuwania kurzu | Czyszczenie matrycy, zbieranie danych porównawczych dla funkcji usuwania kurzu |  |  |  | 0
| 6. | Karta pamięci |  |  |  |  | 0
| 7. | Wizjer | Wizjer z pentagonalnym układem luster z poziomu oka |  |  |  | 0
| 8. | Pokrycie kadru | Około 95% w poziomie i 95% w pionie |  |  |  | 0
| 9. | Czasy otwarcia migawki | od 1/4000 do 30 s |  |  |  | 0
| 10. | Tryby wyzwalania migawki | S (pojedyncze zdjęcie), CL (seryjne wolne), CH (seryjne szybkie), Q (cicha migawka), Samowyzwalacz, fotografowanie z interwalometrem |  |  |  | 0
| 11. | Częstotliwość zdjęć | 5 klatek/s |  |  |  | 0
| 12. | Samowyzwalacz | 2 s, 5 s, 10 s, 20 s; od 1 do 9 zdjęć |  |  |  | 0
| 13. | Sposób pomiaru ekspozycji | Pomiar matrycowy, centralnie ważony, punktowy |  |  |  | 0
| 14. | Czułość ISO | ISO 100–25600 |  |  |  | 0
| 15. | Wbudowana lampa błyskowa | Tak |  |  |  | 0
| 16. | Stopka mocowania akcesoriów | Gniazdo „gorącej stopki” ISO 518 ze stykami synchronizacji i danych oraz blokadą zabezpieczającą |  |  |  | 0
| 17. | Autofokus | Pojedynczy AF (AF-S), tryb ciągłego AF (AF-F), ręczne ustawianie ostrości (MF) |  |  |  | 0
| 18. | Filmy | 1920 × 1080; 60p (progresywny), 50p, 30p, 25p, 24p; 1280 × 720; 60p, 50p |  |  |  | 0
| 19. | Monitor | przekątna 3,2 cala, ruchomy ekran dotykowy LCD typu TFT z kątem oglądania 170°, regulacją jasności i funkcją włączania/wyłączania przez czujnik zbliżenia oka; 1 mln punktów |  |  |  | 0
| 20. | Porty | Hi-Speed USB ze złączem mikro USB Złącze HDMI typu C Wejście Audio: stereofoniczne typu mini-jack |  |  |  | 0
| 21. | Standardy Wi-Fi | IEEE 802.11b, IEEE 802.11g |  |  |  | 0
| 22. | Standardy Bluetooth | wersja 4.1 |  |  |  | 0
| 23. | Bateria | akumulator jonowo-litowy |  |  |  | 0
| 24. | Obiektyw | AF-P 18-55mm f/3.5-5.6 |  |  |  | 0
| 25. | Akcesoria | Torba, karta pamięci 64GB SDXC UHS-I U1, dodatkowy akumulator, ładowarka |  |  |  | 0
| 26. | Statyw | Waga: 2,5 kg Głowica: 3 kierunkowa Maksymalna wysokość: min. 170 cm Nogi: 3-sekcyjne |  |  |  | 0
| 27. | Certyfikaty | Deklaracja zgodności CE |  |  |  | 0
| 28. | Gwarancja | 2 lat, naprawa 14 dni roboczy od zgłoszenia, w miejscu instalacji |  |  |  | 0
Zestaw robotów cz.1: Robot 6 szt. | Nr | Nazwa parametru | Opis parametru |  |  |  | 0
| 1 | Przeznaczenie | Do nauki programowania przez dzieci |  |  |  | 0
| 2 | Sposób programowania | Za pomocą puzzli Rysując trasę i proste kolorowe kody Programowanie za pomocą tableta i komputera, z wykorzystaniem języka programowania blockly (języka wizualnego, blokowego) |  |  |  | 0
| 3 | Komunikacja | Przesyłanie programu za pomocą światła |  |  |  | 0
| 4 | Akcesoria | · 2 zestawy 96 puzzli o różnych funkcjach (linie proste, zakręty, zawracanie, pauzy, itp.) pozwala na tworzenie skomplikowanych tras i pętli, które musi pokonać robot · 6 zestawów mazaków · oryginalne pudełko do przechowywania 6 robotów · materiały ze scenariuszami i kartami ćwiczeń do nauki programowania do edukacji wczesnoszkolnej. 20 scenariuszy lekcji |  |  |  | 0
| 5 | Certyfikaty i standardy | Deklaracja zgodności CE |  |  |  | 0
| 6 | Gwarancja | 2 lat, naprawa 14 dni roboczy od zgłoszenia, w miejscu instalacji |  |  |  | 0
Zestaw robotów cz2.: Tablet 6 szt. | Nr | Nazwa parametru | Opis parametru |  |  |  | 0
| 1 | System operacyjny | Android wersja min. 9.0 |  |  |  | 0
| 2 | Wydajność | Min. 7 200 punktów w teście PassMark, wynik zaproponowanego tabletu musi znajdować się na stronie https://www.androidbenchmark.net/device_list.php |  |  |  | 0
| 3 | Pamięć RAM | 2 GB |  |  |  | 0
| 4 | Pamięć | 32GB + 32GB MicroSD, obsługa MicroSD (do 512GB) |  |  |  | 0
| 5 | Wyświetlacz | 10,1” |  |  |  | 0
| 6 | Rozdzielczość wyświetlacza | 1920×1200 WUXGA |  |  |  | 0
| 7 | Technologia wyświetlacza | TFT IPS |  |  |  | 0
| 8 | Aparat | Nagrywanie: FHD (1920 x 1080), 30 klatek/sekundę Rozdzielczość tylnego aparatu: CMOS 8.0 Mpix Rozdzielczość przedniego aparatu: CMOS 5.0 Mpix |  |  |  | 0
| 9 | Łączność | 802.11 a/b/g/n/ac 2.4G + 5GHz ANT+, Bluetooth v5.0 USB 2.0 |  |  |  | 0
| 10 | Technologia określania lokalizacji | GPS, Glonass |  |  |  | 0
| 11 | Czujniki | Akcelerometr |  |  |  | 0
| 12 | Dźwięk | Dolby Atmos |  |  |  | 0
| 13 | Bateria | Litowo-polimerowa 6150mAh |  |  |  | 0
| 14 | Obudowa | Metalowa |  |  |  | 0
| 15 | Wyposażenie dodatkowe | Etui składane, możliwość złożenia na stojak |  |  |  | 0
| 16 | Certyfikaty i standardy | Deklaracja zgodności CE |  |  |  | 0
| 17 | Gwarancja | 2 lat, naprawa 14 dni roboczy od zgłoszenia, w miejscu instalacji |  |  |  | 0
Rzutnik multimedialny | Nr. | Nazwa parametru | Opis parametru |  |  |  | 0
| 1. | Projekcja | Długoogniskowa |  |  |  | 0
| 2. | Technologia wyświetlania | DLP |  |  |  | 0
| 3. | Rozdzielczość rzeczywista | 1920 x 1080 |  |  |  | 0
| 4. | Obsługiwana rozdzielczość | ‎VGA (640 x 480) to WUXGA (1920 x 1200)‎ |  |  |  | 0
| 5. | Jasność | Min. 3500 ANSI Lumenów |  |  |  | 0
| 6. | Kontrast statyczny | Min. 20 000:1 |  |  |  | 0
| 7. | Obiektyw | Współczynnik projekcji (przekątna @ odległość) 1,49 – 1,64 Podane parametry mogą różnić się +/-5% |  |  |  | 0
| 8. | Proporcje obrazu | Natywny 16:9 |  |  |  | 0
| 9. | Trwałość źródła światła | Min. do 10000 h (w trybie oszczędnym) |  |  |  | 0
| 10. | Kompatybilność ze standardami wideo | NTSC PAL SECAM |  |  |  | 0
| 11. | Gniazda we/wy | PC (D-sub) x 1 Wyjście monitorowe (15-stykowe gniazdo typu D) x 1 Wejście S-wideo (4-stykowe gniazdo Mini DIN) x 1 Wejście kompozytowe wideo (RCA) x 1 HDMI x 2 USB Type Mini B x 1 Wejście audio (Mini Jack 3,5 mm) x 1 Wyjście audio (Mini Jack 3,5 mm) x 1 RS232 (9-stykowe DB) x 1 |  |  |  | 0
| 12. | Poziom hałasu normalna | Maksymalnie 33 dB |  |  |  | 0
| 13. | Pobór mocy | Maksymalnie 270 W |  |  |  | 0
| 14. | Waga | Maksymalnie 2,3 kg |  |  |  | 0
| 15. | Pozostałe parametry | głośnik 2W zamrożenie ekranu manualna korekcja efektu trapezowego |  |  |  | 0
| 16. | Dodatkowe wyposażenie | Torba do przenoszenia Kabel HDMI 3m |  |  |  | 0
| 17. | Certyfikaty (należy dołączyć do oferty) | Deklaracja zgodności CE |  |  |  | 0
| 18. | Gwarancja | 2 lata, na lampę 1 rok lub 2000 godz., naprawa 14 dni od zgłoszenia, w miejscu instalacji |  |  |  | 0

## SP 42
ARKUSZ KALKULACYJNY
Szkoła Podstawowa nr 42, ul. Wałbrzyska 50, 52-314 Wrocław
termin dostawy:
| ilość | cena jednostkowa netto | wartość netto | stawka VAT [wpisz cyfrą] | cena jednostkowa brutto | wartość brutto
Monitor interaktywny | 0 | 0 | 0 | 0 | 0 | 0
Aparat fotograficzny ze statywem | 1 | 0 | 0 | 0 | 0 | 0
Zestaw robotów cz.1: Robot 6 szt. | 1 | 0 | 0 | 0 | 0 | 0
Zestaw robotów cz2.: Tablet 6 szt. | 1 | 0 | 0 | 0 | 0 | 0
Rzutnik multimedialny | 0 | 0 | 0 | 0 | 0 | 0
|  | razem netto | 0 |  | razem brutto | 0
SZCZEGÓŁOWY OPIS ZAMÓWIENIA | [6 empty] | propozycja Wykonawcy
| Nr. | Nazwa parametru | Opis parametru |  |  |  | 0
Monitor interaktywny - możliwość zainstalowania w przyszłości oprogramowania oraz podłączenia urządzeń takich jak: klawiatura specjalistyczna, urządzenia zastępujące mysz komputerową, dla osób niedosłyszących, niedowidzących oraz dla osób z niepełnosprawnością ruchową | 1. | Przekątna | 65” |  |  |  | 0
| 2. | Proporcje obrazu | 16:09 |  |  |  | 0
| 3. | Rozdzielczość panelu | 3840 x 2160 |  |  |  | 0
| 4. | Jasność | 300 cd/m2 |  |  |  | 0
| 5. | Czas odpowiedzi matrycy | <=8ms |  |  |  | 0
| 6. | Wbudowany system operacyjny | Android 7.0, możliwość instalacji aplikacji |  |  |  | 0
| 7. | Obsługa | Dowolny wskaźnik (palec, pisak) |  |  |  | 0
| 8. | Czas reakcji na dotyk | <15ms |  |  |  | 0
| 9. | Złącza | 2 x HDMI, VGA, Audio 3 x USB 2.0, 1x USB 3.0, RJ45 |  |  |  | 0
| 10. | Sieć komputerowa | 10/100 Ethernet + sieć bezprzewodowa 802.11 b/g/n |  |  |  | 0
| 11. | Wbudowane głośniki | 2 x 8 W |  |  |  | 0
| 12. | Oprogramowanie | Oprogramowanie umożliwiające prawidłowe podłączenie monitora z komputerem i wyświetlanie obrazu z pulpitu w języku polskim. Inne funkcje: - dodawanie stron - przechwytywanie (zrzuty) ekranu i pulpitu - cofanie i ponawianie zmian - opcje pisaka (grubość, kolor, długopis) - wstawianie figur geometrycznych - gumka - wstawianie pola tekstowego - rozpoznawanie pisma odręcznego - narzędzia linijka, ekierka, cyrkiel, kątomierz - możliwość wyboru tła slajdu - wstawianie do projektu obrazów i filmów |  |  |  | 0
| 13. | Obsługiwane systemy operacyjne | Windows 10 |  |  |  | 0
| 14. | Akcesoria w zestawie | Instrukcja obsługi (monitora i oprogramowania) – wersja papierowa w języku polskim Pisaki (2 szt) Kompatybilny przewód USB, długość 5/10/15m w zależności od miejsca instalacji Kabel HDMI, długość 5/10/15m w zależności od miejsca instalacji + adapter DVI lub DisplayPort z zależności od miejsca instalacji Kabel RJ45, długość 5/10/15m w zależności od miejsca instalacji Uchwyt do montażu na ścianie |  |  |  | 0
| 15. | Certyfikat (należy dołączyć do oferty) | Deklaracja zgodności CE |  |  |  | 0
| 16. | Inne | Montaż na ściennie, przewody poprowadzone w korytkach do biurka nauczyciela |  |  |  | 0
| 17. | Gwarancja | 3 lata, naprawa 14 dni od zgłoszenia, naprawa w miejscu instalacji |  |  |  | 0
Aparat fotograficzny ze statywem | Nr | Nazwa parametru | Opis parametru |  |  |  | 0
| 1. | Typ | Lustrzanka cyfrowa |  |  |  | 0
| 2. | Matryca | APS-C |  |  |  | 0
| 3. | Rozdzielczość | 24 mln pikseli |  |  |  | 0
| 4. | Wielkość obrazu | 6000 x 4000, 4496 x 3000, 2992 x 2000 |  |  |  | 0
| 5. | System usuwania kurzu | Czyszczenie matrycy, zbieranie danych porównawczych dla funkcji usuwania kurzu |  |  |  | 0
| 6. | Karta pamięci |  |  |  |  | 0
| 7. | Wizjer | Wizjer z pentagonalnym układem luster z poziomu oka |  |  |  | 0
| 8. | Pokrycie kadru | Około 95% w poziomie i 95% w pionie |  |  |  | 0
| 9. | Czasy otwarcia migawki | od 1/4000 do 30 s |  |  |  | 0
| 10. | Tryby wyzwalania migawki | S (pojedyncze zdjęcie), CL (seryjne wolne), CH (seryjne szybkie), Q (cicha migawka), Samowyzwalacz, fotografowanie z interwalometrem |  |  |  | 0
| 11. | Częstotliwość zdjęć | 5 klatek/s |  |  |  | 0
| 12. | Samowyzwalacz | 2 s, 5 s, 10 s, 20 s; od 1 do 9 zdjęć |  |  |  | 0
| 13. | Sposób pomiaru ekspozycji | Pomiar matrycowy, centralnie ważony, punktowy |  |  |  | 0
| 14. | Czułość ISO | ISO 100–25600 |  |  |  | 0
| 15. | Wbudowana lampa błyskowa | Tak |  |  |  | 0
| 16. | Stopka mocowania akcesoriów | Gniazdo „gorącej stopki” ISO 518 ze stykami synchronizacji i danych oraz blokadą zabezpieczającą |  |  |  | 0
| 17. | Autofokus | Pojedynczy AF (AF-S), tryb ciągłego AF (AF-F), ręczne ustawianie ostrości (MF) |  |  |  | 0
| 18. | Filmy | 1920 × 1080; 60p (progresywny), 50p, 30p, 25p, 24p; 1280 × 720; 60p, 50p |  |  |  | 0
| 19. | Monitor | przekątna 3,2 cala, ruchomy ekran dotykowy LCD typu TFT z kątem oglądania 170°, regulacją jasności i funkcją włączania/wyłączania przez czujnik zbliżenia oka; 1 mln punktów |  |  |  | 0
| 20. | Porty | Hi-Speed USB ze złączem mikro USB Złącze HDMI typu C Wejście Audio: stereofoniczne typu mini-jack |  |  |  | 0
| 21. | Standardy Wi-Fi | IEEE 802.11b, IEEE 802.11g |  |  |  | 0
| 22. | Standardy Bluetooth | wersja 4.1 |  |  |  | 0
| 23. | Bateria | akumulator jonowo-litowy |  |  |  | 0
| 24. | Obiektyw | AF-P 18-55mm f/3.5-5.6 |  |  |  | 0
| 25. | Akcesoria | Torba, karta pamięci 64GB SDXC UHS-I U1, dodatkowy akumulator, ładowarka |  |  |  | 0
| 26. | Statyw | Waga: 2,5 kg Głowica: 3 kierunkowa Maksymalna wysokość: min. 170 cm Nogi: 3-sekcyjne |  |  |  | 0
| 27. | Certyfikaty | Deklaracja zgodności CE |  |  |  | 0
| 28. | Gwarancja | 2 lat, naprawa 14 dni roboczy od zgłoszenia, w miejscu instalacji |  |  |  | 0
Zestaw robotów cz.1: Robot 6 szt. | Nr | Nazwa parametru | Opis parametru |  |  |  | 0
| 1 | Przeznaczenie | Do nauki programowania przez dzieci |  |  |  | 0
| 2 | Sposób programowania | Za pomocą puzzli Rysując trasę i proste kolorowe kody Programowanie za pomocą tableta i komputera, z wykorzystaniem języka programowania blockly (języka wizualnego, blokowego) |  |  |  | 0
| 3 | Komunikacja | Przesyłanie programu za pomocą światła |  |  |  | 0
| 4 | Akcesoria | · 2 zestawy 96 puzzli o różnych funkcjach (linie proste, zakręty, zawracanie, pauzy, itp.) pozwala na tworzenie skomplikowanych tras i pętli, które musi pokonać robot · 6 zestawów mazaków · oryginalne pudełko do przechowywania 6 robotów · materiały ze scenariuszami i kartami ćwiczeń do nauki programowania do edukacji wczesnoszkolnej. 20 scenariuszy lekcji |  |  |  | 0
| 5 | Certyfikaty i standardy | Deklaracja zgodności CE |  |  |  | 0
| 6 | Gwarancja | 2 lat, naprawa 14 dni roboczy od zgłoszenia, w miejscu instalacji |  |  |  | 0
Zestaw robotów cz2.: Tablet 6 szt. | Nr | Nazwa parametru | Opis parametru |  |  |  | 0
| 1 | System operacyjny | Android wersja min. 9.0 |  |  |  | 0
| 2 | Wydajność | Min. 7 200 punktów w teście PassMark, wynik zaproponowanego tabletu musi znajdować się na stronie https://www.androidbenchmark.net/device_list.php |  |  |  | 0
| 3 | Pamięć RAM | 2 GB |  |  |  | 0
| 4 | Pamięć | 32GB + 32GB MicroSD, obsługa MicroSD (do 512GB) |  |  |  | 0
| 5 | Wyświetlacz | 10,1” |  |  |  | 0
| 6 | Rozdzielczość wyświetlacza | 1920×1200 WUXGA |  |  |  | 0
| 7 | Technologia wyświetlacza | TFT IPS |  |  |  | 0
| 8 | Aparat | Nagrywanie: FHD (1920 x 1080), 30 klatek/sekundę Rozdzielczość tylnego aparatu: CMOS 8.0 Mpix Rozdzielczość przedniego aparatu: CMOS 5.0 Mpix |  |  |  | 0
| 9 | Łączność | 802.11 a/b/g/n/ac 2.4G + 5GHz ANT+, Bluetooth v5.0 USB 2.0 |  |  |  | 0
| 10 | Technologia określania lokalizacji | GPS, Glonass |  |  |  | 0
| 11 | Czujniki | Akcelerometr |  |  |  | 0
| 12 | Dźwięk | Dolby Atmos |  |  |  | 0
| 13 | Bateria | Litowo-polimerowa 6150mAh |  |  |  | 0
| 14 | Obudowa | Metalowa |  |  |  | 0
| 15 | Wyposażenie dodatkowe | Etui składane, możliwość złożenia na stojak |  |  |  | 0
| 16 | Certyfikaty i standardy | Deklaracja zgodności CE |  |  |  | 0
| 17 | Gwarancja | 2 lat, naprawa 14 dni roboczy od zgłoszenia, w miejscu instalacji |  |  |  | 0
Rzutnik multimedialny | Nr. | Nazwa parametru | Opis parametru |  |  |  | 0
| 1. | Projekcja | Długoogniskowa |  |  |  | 0
| 2. | Technologia wyświetlania | DLP |  |  |  | 0
| 3. | Rozdzielczość rzeczywista | 1920 x 1080 |  |  |  | 0
| 4. | Obsługiwana rozdzielczość | ‎VGA (640 x 480) to WUXGA (1920 x 1200)‎ |  |  |  | 0
| 5. | Jasność | Min. 3500 ANSI Lumenów |  |  |  | 0
| 6. | Kontrast statyczny | Min. 20 000:1 |  |  |  | 0
| 7. | Obiektyw | Współczynnik projekcji (przekątna @ odległość) 1,49 – 1,64 Podane parametry mogą różnić się +/-5% |  |  |  | 0
| 8. | Proporcje obrazu | Natywny 16:9 |  |  |  | 0
| 9. | Trwałość źródła światła | Min. do 10000 h (w trybie oszczędnym) |  |  |  | 0
| 10. | Kompatybilność ze standardami wideo | NTSC PAL SECAM |  |  |  | 0
| 11. | Gniazda we/wy | PC (D-sub) x 1 Wyjście monitorowe (15-stykowe gniazdo typu D) x 1 Wejście S-wideo (4-stykowe gniazdo Mini DIN) x 1 Wejście kompozytowe wideo (RCA) x 1 HDMI x 2 USB Type Mini B x 1 Wejście audio (Mini Jack 3,5 mm) x 1 Wyjście audio (Mini Jack 3,5 mm) x 1 RS232 (9-stykowe DB) x 1 |  |  |  | 0
| 12. | Poziom hałasu normalna | Maksymalnie 33 dB |  |  |  | 0
| 13. | Pobór mocy | Maksymalnie 270 W |  |  |  | 0
| 14. | Waga | Maksymalnie 2,3 kg |  |  |  | 0
| 15. | Pozostałe parametry | głośnik 2W zamrożenie ekranu manualna korekcja efektu trapezowego |  |  |  | 0
| 16. | Dodatkowe wyposażenie | Torba do przenoszenia Kabel HDMI 3m |  |  |  | 0
| 17. | Certyfikaty (należy dołączyć do oferty) | Deklaracja zgodności CE |  |  |  | 0
| 18. | Gwarancja | 2 lata, na lampę 1 rok lub 2000 godz., naprawa 14 dni od zgłoszenia, w miejscu instalacji |  |  |  | 0

## ZSP 11
ARKUSZ KALKULACYJNY
Zespół Szkolno-Przedszkolny Nr 11, ul. Strachocińska 155-157, 51-518 Wrocław
termin dostawy:
| ilość | cena jednostkowa netto | wartość netto | stawka VAT [wpisz cyfrą] | cena jednostkowa brutto | wartość brutto
Monitor interaktywny | 2 | 0 | 0 | 0 | 0 | 0
Aparat fotograficzny ze statywem | 0 | 0 | 0 | 0 | 0 | 0
Zestaw robotów cz.1: Robot 6 szt. | 0 | 0 | 0 | 0 | 0 | 0
Zestaw robotów cz2.: Tablet 6 szt. | 0 | 0 | 0 | 0 | 0 | 0
Rzutnik multimedialny | 0 | 0 | 0 | 0 | 0 | 0
|  | razem netto | 0 |  | razem brutto | 0
SZCZEGÓŁOWY OPIS ZAMÓWIENIA | [6 empty] | propozycja Wykonawcy
| Nr. | Nazwa parametru | Opis parametru |  |  |  | 0
Monitor interaktywny - możliwość zainstalowania w przyszłości oprogramowania oraz podłączenia urządzeń takich jak: klawiatura specjalistyczna, urządzenia zastępujące mysz komputerową, dla osób niedosłyszących, niedowidzących oraz dla osób z niepełnosprawnością ruchową | 1. | Przekątna | 65” |  |  |  | 0
| 2. | Proporcje obrazu | 16:09 |  |  |  | 0
| 3. | Rozdzielczość panelu | 3840 x 2160 |  |  |  | 0
| 4. | Jasność | 300 cd/m2 |  |  |  | 0
| 5. | Czas odpowiedzi matrycy | <=8ms |  |  |  | 0
| 6. | Wbudowany system operacyjny | Android 7.0, możliwość instalacji aplikacji |  |  |  | 0
| 7. | Obsługa | Dowolny wskaźnik (palec, pisak) |  |  |  | 0
| 8. | Czas reakcji na dotyk | <15ms |  |  |  | 0
| 9. | Złącza | 2 x HDMI, VGA, Audio 3 x USB 2.0, 1x USB 3.0, RJ45 |  |  |  | 0
| 10. | Sieć komputerowa | 10/100 Ethernet + sieć bezprzewodowa 802.11 b/g/n |  |  |  | 0
| 11. | Wbudowane głośniki | 2 x 8 W |  |  |  | 0
| 12. | Oprogramowanie | Oprogramowanie umożliwiające prawidłowe podłączenie monitora z komputerem i wyświetlanie obrazu z pulpitu w języku polskim. Inne funkcje: - dodawanie stron - przechwytywanie (zrzuty) ekranu i pulpitu - cofanie i ponawianie zmian - opcje pisaka (grubość, kolor, długopis) - wstawianie figur geometrycznych - gumka - wstawianie pola tekstowego - rozpoznawanie pisma odręcznego - narzędzia linijka, ekierka, cyrkiel, kątomierz - możliwość wyboru tła slajdu - wstawianie do projektu obrazów i filmów |  |  |  | 0
| 13. | Obsługiwane systemy operacyjne | Windows 10 |  |  |  | 0
| 14. | Akcesoria w zestawie | Instrukcja obsługi (monitora i oprogramowania) – wersja papierowa w języku polskim Pisaki (2 szt) Kompatybilny przewód USB, długość 5/10/15m w zależności od miejsca instalacji Kabel HDMI, długość 5/10/15m w zależności od miejsca instalacji + adapter DVI lub DisplayPort z zależności od miejsca instalacji Kabel RJ45, długość 5/10/15m w zależności od miejsca instalacji Uchwyt do montażu na ścianie |  |  |  | 0
| 15. | Certyfikat (należy dołączyć do oferty) | Deklaracja zgodności CE |  |  |  | 0
| 16. | Inne | Montaż na ściennie, przewody poprowadzone w korytkach do biurka nauczyciela |  |  |  | 0
| 17. | Gwarancja | 3 lata, naprawa 14 dni od zgłoszenia, naprawa w miejscu instalacji |  |  |  | 0
Aparat fotograficzny ze statywem | Nr | Nazwa parametru | Opis parametru |  |  |  | 0
| 1. | Typ | Lustrzanka cyfrowa |  |  |  | 0
| 2. | Matryca | APS-C |  |  |  | 0
| 3. | Rozdzielczość | 24 mln pikseli |  |  |  | 0
| 4. | Wielkość obrazu | 6000 x 4000, 4496 x 3000, 2992 x 2000 |  |  |  | 0
| 5. | System usuwania kurzu | Czyszczenie matrycy, zbieranie danych porównawczych dla funkcji usuwania kurzu |  |  |  | 0
| 6. | Karta pamięci |  |  |  |  | 0
| 7. | Wizjer | Wizjer z pentagonalnym układem luster z poziomu oka |  |  |  | 0
| 8. | Pokrycie kadru | Około 95% w poziomie i 95% w pionie |  |  |  | 0
| 9. | Czasy otwarcia migawki | od 1/4000 do 30 s |  |  |  | 0
| 10. | Tryby wyzwalania migawki | S (pojedyncze zdjęcie), CL (seryjne wolne), CH (seryjne szybkie), Q (cicha migawka), Samowyzwalacz, fotografowanie z interwalometrem |  |  |  | 0
| 11. | Częstotliwość zdjęć | 5 klatek/s |  |  |  | 0
| 12. | Samowyzwalacz | 2 s, 5 s, 10 s, 20 s; od 1 do 9 zdjęć |  |  |  | 0
| 13. | Sposób pomiaru ekspozycji | Pomiar matrycowy, centralnie ważony, punktowy |  |  |  | 0
| 14. | Czułość ISO | ISO 100–25600 |  |  |  | 0
| 15. | Wbudowana lampa błyskowa | Tak |  |  |  | 0
| 16. | Stopka mocowania akcesoriów | Gniazdo „gorącej stopki” ISO 518 ze stykami synchronizacji i danych oraz blokadą zabezpieczającą |  |  |  | 0
| 17. | Autofokus | Pojedynczy AF (AF-S), tryb ciągłego AF (AF-F), ręczne ustawianie ostrości (MF) |  |  |  | 0
| 18. | Filmy | 1920 × 1080; 60p (progresywny), 50p, 30p, 25p, 24p; 1280 × 720; 60p, 50p |  |  |  | 0
| 19. | Monitor | przekątna 3,2 cala, ruchomy ekran dotykowy LCD typu TFT z kątem oglądania 170°, regulacją jasności i funkcją włączania/wyłączania przez czujnik zbliżenia oka; 1 mln punktów |  |  |  | 0
| 20. | Porty | Hi-Speed USB ze złączem mikro USB Złącze HDMI typu C Wejście Audio: stereofoniczne typu mini-jack |  |  |  | 0
| 21. | Standardy Wi-Fi | IEEE 802.11b, IEEE 802.11g |  |  |  | 0
| 22. | Standardy Bluetooth | wersja 4.1 |  |  |  | 0
| 23. | Bateria | akumulator jonowo-litowy |  |  |  | 0
| 24. | Obiektyw | AF-P 18-55mm f/3.5-5.6 |  |  |  | 0
| 25. | Akcesoria | Torba, karta pamięci 64GB SDXC UHS-I U1, dodatkowy akumulator, ładowarka |  |  |  | 0
| 26. | Statyw | Waga: 2,5 kg Głowica: 3 kierunkowa Maksymalna wysokość: min. 170 cm Nogi: 3-sekcyjne |  |  |  | 0
| 27. | Certyfikaty | Deklaracja zgodności CE |  |  |  | 0
| 28. | Gwarancja | 2 lat, naprawa 14 dni roboczy od zgłoszenia, w miejscu instalacji |  |  |  | 0
Zestaw robotów cz.1: Robot 6 szt. | Nr | Nazwa parametru | Opis parametru |  |  |  | 0
| 1 | Przeznaczenie | Do nauki programowania przez dzieci |  |  |  | 0
| 2 | Sposób programowania | Za pomocą puzzli Rysując trasę i proste kolorowe kody Programowanie za pomocą tableta i komputera, z wykorzystaniem języka programowania blockly (języka wizualnego, blokowego) |  |  |  | 0
| 3 | Komunikacja | Przesyłanie programu za pomocą światła |  |  |  | 0
| 4 | Akcesoria | · 2 zestawy 96 puzzli o różnych funkcjach (linie proste, zakręty, zawracanie, pauzy, itp.) pozwala na tworzenie skomplikowanych tras i pętli, które musi pokonać robot · 6 zestawów mazaków · oryginalne pudełko do przechowywania 6 robotów · materiały ze scenariuszami i kartami ćwiczeń do nauki programowania do edukacji wczesnoszkolnej. 20 scenariuszy lekcji |  |  |  | 0
| 5 | Certyfikaty i standardy | Deklaracja zgodności CE |  |  |  | 0
| 6 | Gwarancja | 2 lat, naprawa 14 dni roboczy od zgłoszenia, w miejscu instalacji |  |  |  | 0
Zestaw robotów cz2.: Tablet 6 szt. | Nr | Nazwa parametru | Opis parametru |  |  |  | 0
| 1 | System operacyjny | Android wersja min. 9.0 |  |  |  | 0
| 2 | Wydajność | Min. 7 200 punktów w teście PassMark, wynik zaproponowanego tabletu musi znajdować się na stronie https://www.androidbenchmark.net/device_list.php |  |  |  | 0
| 3 | Pamięć RAM | 2 GB |  |  |  | 0
| 4 | Pamięć | 32GB + 32GB MicroSD, obsługa MicroSD (do 512GB) |  |  |  | 0
| 5 | Wyświetlacz | 10,1” |  |  |  | 0
| 6 | Rozdzielczość wyświetlacza | 1920×1200 WUXGA |  |  |  | 0
| 7 | Technologia wyświetlacza | TFT IPS |  |  |  | 0
| 8 | Aparat | Nagrywanie: FHD (1920 x 1080), 30 klatek/sekundę Rozdzielczość tylnego aparatu: CMOS 8.0 Mpix Rozdzielczość przedniego aparatu: CMOS 5.0 Mpix |  |  |  | 0
| 9 | Łączność | 802.11 a/b/g/n/ac 2.4G + 5GHz ANT+, Bluetooth v5.0 USB 2.0 |  |  |  | 0
| 10 | Technologia określania lokalizacji | GPS, Glonass |  |  |  | 0
| 11 | Czujniki | Akcelerometr |  |  |  | 0
| 12 | Dźwięk | Dolby Atmos |  |  |  | 0
| 13 | Bateria | Litowo-polimerowa 6150mAh |  |  |  | 0
| 14 | Obudowa | Metalowa |  |  |  | 0
| 15 | Wyposażenie dodatkowe | Etui składane, możliwość złożenia na stojak |  |  |  | 0
| 16 | Certyfikaty i standardy | Deklaracja zgodności CE |  |  |  | 0
| 17 | Gwarancja | 2 lat, naprawa 14 dni roboczy od zgłoszenia, w miejscu instalacji |  |  |  | 0
Rzutnik multimedialny | Nr. | Nazwa parametru | Opis parametru |  |  |  | 0
| 1. | Projekcja | Długoogniskowa |  |  |  | 0
| 2. | Technologia wyświetlania | DLP |  |  |  | 0
| 3. | Rozdzielczość rzeczywista | 1920 x 1080 |  |  |  | 0
| 4. | Obsługiwana rozdzielczość | ‎VGA (640 x 480) to WUXGA (1920 x 1200)‎ |  |  |  | 0
| 5. | Jasność | Min. 3500 ANSI Lumenów |  |  |  | 0
| 6. | Kontrast statyczny | Min. 20 000:1 |  |  |  | 0
| 7. | Obiektyw | Współczynnik projekcji (przekątna @ odległość) 1,49 – 1,64 Podane parametry mogą różnić się +/-5% |  |  |  | 0
| 8. | Proporcje obrazu | Natywny 16:9 |  |  |  | 0
| 9. | Trwałość źródła światła | Min. do 10000 h (w trybie oszczędnym) |  |  |  | 0
| 10. | Kompatybilność ze standardami wideo | NTSC PAL SECAM |  |  |  | 0
| 11. | Gniazda we/wy | PC (D-sub) x 1 Wyjście monitorowe (15-stykowe gniazdo typu D) x 1 Wejście S-wideo (4-stykowe gniazdo Mini DIN) x 1 Wejście kompozytowe wideo (RCA) x 1 HDMI x 2 USB Type Mini B x 1 Wejście audio (Mini Jack 3,5 mm) x 1 Wyjście audio (Mini Jack 3,5 mm) x 1 RS232 (9-stykowe DB) x 1 |  |  |  | 0
| 12. | Poziom hałasu normalna | Maksymalnie 33 dB |  |  |  | 0
| 13. | Pobór mocy | Maksymalnie 270 W |  |  |  | 0
| 14. | Waga | Maksymalnie 2,3 kg |  |  |  | 0
| 15. | Pozostałe parametry | głośnik 2W zamrożenie ekranu manualna korekcja efektu trapezowego |  |  |  | 0
| 16. | Dodatkowe wyposażenie | Torba do przenoszenia Kabel HDMI 3m |  |  |  | 0
| 17. | Certyfikaty (należy dołączyć do oferty) | Deklaracja zgodności CE |  |  |  | 0
| 18. | Gwarancja | 2 lata, na lampę 1 rok lub 2000 godz., naprawa 14 dni od zgłoszenia, w miejscu instalacji |  |  |  | 0

## ZSP 8
ARKUSZ KALKULACYJNY
Zespół Szkolno - Przedszkolny nr 8, ul. Składowa 2/4, 50-209 Wrocław
termin dostawy:
| ilość | cena jednostkowa netto | wartość netto | stawka VAT [wpisz cyfrą] | cena jednostkowa brutto | wartość brutto
Monitor interaktywny | 1 | 0 | 0 | 0 | 0 | 0
Aparat fotograficzny ze statywem | 0 | 0 | 0 | 0 | 0 | 0
Zestaw robotów cz.1: Robot 6 szt. | 0 | 0 | 0 | 0 | 0 | 0
Zestaw robotów cz2.: Tablet 6 szt. | 0 | 0 | 0 | 0 | 0 | 0
Rzutnik multimedialny | 0 | 0 | 0 | 0 | 0 | 0
|  | razem netto | 0 |  | razem brutto | 0
SZCZEGÓŁOWY OPIS ZAMÓWIENIA | [6 empty] | propozycja Wykonawcy
| Nr. | Nazwa parametru | Opis parametru |  |  |  | 0
Monitor interaktywny - możliwość zainstalowania w przyszłości oprogramowania oraz podłączenia urządzeń takich jak: klawiatura specjalistyczna, urządzenia zastępujące mysz komputerową, dla osób niedosłyszących, niedowidzących oraz dla osób z niepełnosprawnością ruchową | 1. | Przekątna | 65” |  |  |  | 0
| 2. | Proporcje obrazu | 16:09 |  |  |  | 0
| 3. | Rozdzielczość panelu | 3840 x 2160 |  |  |  | 0
| 4. | Jasność | 300 cd/m2 |  |  |  | 0
| 5. | Czas odpowiedzi matrycy | <=8ms |  |  |  | 0
| 6. | Wbudowany system operacyjny | Android 7.0, możliwość instalacji aplikacji |  |  |  | 0
| 7. | Obsługa | Dowolny wskaźnik (palec, pisak) |  |  |  | 0
| 8. | Czas reakcji na dotyk | <15ms |  |  |  | 0
| 9. | Złącza | 2 x HDMI, VGA, Audio 3 x USB 2.0, 1x USB 3.0, RJ45 |  |  |  | 0
| 10. | Sieć komputerowa | 10/100 Ethernet + sieć bezprzewodowa 802.11 b/g/n |  |  |  | 0
| 11. | Wbudowane głośniki | 2 x 8 W |  |  |  | 0
| 12. | Oprogramowanie | Oprogramowanie umożliwiające prawidłowe podłączenie monitora z komputerem i wyświetlanie obrazu z pulpitu w języku polskim. Inne funkcje: - dodawanie stron - przechwytywanie (zrzuty) ekranu i pulpitu - cofanie i ponawianie zmian - opcje pisaka (grubość, kolor, długopis) - wstawianie figur geometrycznych - gumka - wstawianie pola tekstowego - rozpoznawanie pisma odręcznego - narzędzia linijka, ekierka, cyrkiel, kątomierz - możliwość wyboru tła slajdu - wstawianie do projektu obrazów i filmów |  |  |  | 0
| 13. | Obsługiwane systemy operacyjne | Windows 10 |  |  |  | 0
| 14. | Akcesoria w zestawie | Instrukcja obsługi (monitora i oprogramowania) – wersja papierowa w języku polskim Pisaki (2 szt) Kompatybilny przewód USB, długość 5/10/15m w zależności od miejsca instalacji Kabel HDMI, długość 5/10/15m w zależności od miejsca instalacji + adapter DVI lub DisplayPort z zależności od miejsca instalacji Kabel RJ45, długość 5/10/15m w zależności od miejsca instalacji Uchwyt do montażu na ścianie |  |  |  | 0
| 15. | Certyfikat (należy dołączyć do oferty) | Deklaracja zgodności CE |  |  |  | 0
| 16. | Inne | Montaż na ściennie, przewody poprowadzone w korytkach do biurka nauczyciela |  |  |  | 0
| 17. | Gwarancja | 3 lata, naprawa 14 dni od zgłoszenia, naprawa w miejscu instalacji |  |  |  | 0
Aparat fotograficzny ze statywem | Nr | Nazwa parametru | Opis parametru |  |  |  | 0
| 1. | Typ | Lustrzanka cyfrowa |  |  |  | 0
| 2. | Matryca | APS-C |  |  |  | 0
| 3. | Rozdzielczość | 24 mln pikseli |  |  |  | 0
| 4. | Wielkość obrazu | 6000 x 4000, 4496 x 3000, 2992 x 2000 |  |  |  | 0
| 5. | System usuwania kurzu | Czyszczenie matrycy, zbieranie danych porównawczych dla funkcji usuwania kurzu |  |  |  | 0
| 6. | Karta pamięci |  |  |  |  | 0
| 7. | Wizjer | Wizjer z pentagonalnym układem luster z poziomu oka |  |  |  | 0
| 8. | Pokrycie kadru | Około 95% w poziomie i 95% w pionie |  |  |  | 0
| 9. | Czasy otwarcia migawki | od 1/4000 do 30 s |  |  |  | 0
| 10. | Tryby wyzwalania migawki | S (pojedyncze zdjęcie), CL (seryjne wolne), CH (seryjne szybkie), Q (cicha migawka), Samowyzwalacz, fotografowanie z interwalometrem |  |  |  | 0
| 11. | Częstotliwość zdjęć | 5 klatek/s |  |  |  | 0
| 12. | Samowyzwalacz | 2 s, 5 s, 10 s, 20 s; od 1 do 9 zdjęć |  |  |  | 0
| 13. | Sposób pomiaru ekspozycji | Pomiar matrycowy, centralnie ważony, punktowy |  |  |  | 0
| 14. | Czułość ISO | ISO 100–25600 |  |  |  | 0
| 15. | Wbudowana lampa błyskowa | Tak |  |  |  | 0
| 16. | Stopka mocowania akcesoriów | Gniazdo „gorącej stopki” ISO 518 ze stykami synchronizacji i danych oraz blokadą zabezpieczającą |  |  |  | 0
| 17. | Autofokus | Pojedynczy AF (AF-S), tryb ciągłego AF (AF-F), ręczne ustawianie ostrości (MF) |  |  |  | 0
| 18. | Filmy | 1920 × 1080; 60p (progresywny), 50p, 30p, 25p, 24p; 1280 × 720; 60p, 50p |  |  |  | 0
| 19. | Monitor | przekątna 3,2 cala, ruchomy ekran dotykowy LCD typu TFT z kątem oglądania 170°, regulacją jasności i funkcją włączania/wyłączania przez czujnik zbliżenia oka; 1 mln punktów |  |  |  | 0
| 20. | Porty | Hi-Speed USB ze złączem mikro USB Złącze HDMI typu C Wejście Audio: stereofoniczne typu mini-jack |  |  |  | 0
| 21. | Standardy Wi-Fi | IEEE 802.11b, IEEE 802.11g |  |  |  | 0
| 22. | Standardy Bluetooth | wersja 4.1 |  |  |  | 0
| 23. | Bateria | akumulator jonowo-litowy |  |  |  | 0
| 24. | Obiektyw | AF-P 18-55mm f/3.5-5.6 |  |  |  | 0
| 25. | Akcesoria | Torba, karta pamięci 64GB SDXC UHS-I U1, dodatkowy akumulator, ładowarka |  |  |  | 0
| 26. | Statyw | Waga: 2,5 kg Głowica: 3 kierunkowa Maksymalna wysokość: min. 170 cm Nogi: 3-sekcyjne |  |  |  | 0
| 27. | Certyfikaty | Deklaracja zgodności CE |  |  |  | 0
| 28. | Gwarancja | 2 lat, naprawa 14 dni roboczy od zgłoszenia, w miejscu instalacji |  |  |  | 0
Zestaw robotów cz.1: Robot 6 szt. | Nr | Nazwa parametru | Opis parametru |  |  |  | 0
| 1 | Przeznaczenie | Do nauki programowania przez dzieci |  |  |  | 0
| 2 | Sposób programowania | Za pomocą puzzli Rysując trasę i proste kolorowe kody Programowanie za pomocą tableta i komputera, z wykorzystaniem języka programowania blockly (języka wizualnego, blokowego) |  |  |  | 0
| 3 | Komunikacja | Przesyłanie programu za pomocą światła |  |  |  | 0
| 4 | Akcesoria | · 2 zestawy 96 puzzli o różnych funkcjach (linie proste, zakręty, zawracanie, pauzy, itp.) pozwala na tworzenie skomplikowanych tras i pętli, które musi pokonać robot · 6 zestawów mazaków · oryginalne pudełko do przechowywania 6 robotów · materiały ze scenariuszami i kartami ćwiczeń do nauki programowania do edukacji wczesnoszkolnej. 20 scenariuszy lekcji |  |  |  | 0
| 5 | Certyfikaty i standardy | Deklaracja zgodności CE |  |  |  | 0
| 6 | Gwarancja | 2 lat, naprawa 14 dni roboczy od zgłoszenia, w miejscu instalacji |  |  |  | 0
Zestaw robotów cz2.: Tablet 6 szt. | Nr | Nazwa parametru | Opis parametru |  |  |  | 0
| 1 | System operacyjny | Android wersja min. 9.0 |  |  |  | 0
| 2 | Wydajność | Min. 7 200 punktów w teście PassMark, wynik zaproponowanego tabletu musi znajdować się na stronie https://www.androidbenchmark.net/device_list.php |  |  |  | 0
| 3 | Pamięć RAM | 2 GB |  |  |  | 0
| 4 | Pamięć | 32GB + 32GB MicroSD, obsługa MicroSD (do 512GB) |  |  |  | 0
| 5 | Wyświetlacz | 10,1” |  |  |  | 0
| 6 | Rozdzielczość wyświetlacza | 1920×1200 WUXGA |  |  |  | 0
| 7 | Technologia wyświetlacza | TFT IPS |  |  |  | 0
| 8 | Aparat | Nagrywanie: FHD (1920 x 1080), 30 klatek/sekundę Rozdzielczość tylnego aparatu: CMOS 8.0 Mpix Rozdzielczość przedniego aparatu: CMOS 5.0 Mpix |  |  |  | 0
| 9 | Łączność | 802.11 a/b/g/n/ac 2.4G + 5GHz ANT+, Bluetooth v5.0 USB 2.0 |  |  |  | 0
| 10 | Technologia określania lokalizacji | GPS, Glonass |  |  |  | 0
| 11 | Czujniki | Akcelerometr |  |  |  | 0
| 12 | Dźwięk | Dolby Atmos |  |  |  | 0
| 13 | Bateria | Litowo-polimerowa 6150mAh |  |  |  | 0
| 14 | Obudowa | Metalowa |  |  |  | 0
| 15 | Wyposażenie dodatkowe | Etui składane, możliwość złożenia na stojak |  |  |  | 0
| 16 | Certyfikaty i standardy | Deklaracja zgodności CE |  |  |  | 0
| 17 | Gwarancja | 2 lat, naprawa 14 dni roboczy od zgłoszenia, w miejscu instalacji |  |  |  | 0
Rzutnik multimedialny | Nr. | Nazwa parametru | Opis parametru |  |  |  | 0
| 1. | Projekcja | Długoogniskowa |  |  |  | 0
| 2. | Technologia wyświetlania | DLP |  |  |  | 0
| 3. | Rozdzielczość rzeczywista | 1920 x 1080 |  |  |  | 0
| 4. | Obsługiwana rozdzielczość | ‎VGA (640 x 480) to WUXGA (1920 x 1200)‎ |  |  |  | 0
| 5. | Jasność | Min. 3500 ANSI Lumenów |  |  |  | 0
| 6. | Kontrast statyczny | Min. 20 000:1 |  |  |  | 0
| 7. | Obiektyw | Współczynnik projekcji (przekątna @ odległość) 1,49 – 1,64 Podane parametry mogą różnić się +/-5% |  |  |  | 0
| 8. | Proporcje obrazu | Natywny 16:9 |  |  |  | 0
| 9. | Trwałość źródła światła | Min. do 10000 h (w trybie oszczędnym) |  |  |  | 0
| 10. | Kompatybilność ze standardami wideo | NTSC PAL SECAM |  |  |  | 0
| 11. | Gniazda we/wy | PC (D-sub) x 1 Wyjście monitorowe (15-stykowe gniazdo typu D) x 1 Wejście S-wideo (4-stykowe gniazdo Mini DIN) x 1 Wejście kompozytowe wideo (RCA) x 1 HDMI x 2 USB Type Mini B x 1 Wejście audio (Mini Jack 3,5 mm) x 1 Wyjście audio (Mini Jack 3,5 mm) x 1 RS232 (9-stykowe DB) x 1 |  |  |  | 0
| 12. | Poziom hałasu normalna | Maksymalnie 33 dB |  |  |  | 0
| 13. | Pobór mocy | Maksymalnie 270 W |  |  |  | 0
| 14. | Waga | Maksymalnie 2,3 kg |  |  |  | 0
| 15. | Pozostałe parametry | głośnik 2W zamrożenie ekranu manualna korekcja efektu trapezowego |  |  |  | 0
| 16. | Dodatkowe wyposażenie | Torba do przenoszenia Kabel HDMI 3m |  |  |  | 0
| 17. | Certyfikaty (należy dołączyć do oferty) | Deklaracja zgodności CE |  |  |  | 0
| 18. | Gwarancja | 2 lata, na lampę 1 rok lub 2000 godz., naprawa 14 dni od zgłoszenia, w miejscu instalacji |  |  |  | 0

## SP 63
ARKUSZ KALKULACYJNY
Szkoła Podstawowa nr 63 im. Anny Jasińskiej, ul. Mennicza 21-23, 50-057 Wrocław
termin dostawy:
| ilość | cena jednostkowa netto | wartość netto | stawka VAT [wpisz cyfrą] | cena jednostkowa brutto | wartość brutto
Monitor interaktywny | 2 | 0 | 0 | 0 | 0 | 0
Aparat fotograficzny ze statywem | 1 | 0 | 0 | 0 | 0 | 0
Zestaw robotów cz.1: Robot 6 szt. | 1 | 0 | 0 | 0 | 0 | 0
Zestaw robotów cz2.: Tablet 6 szt. | 1 | 0 | 0 | 0 | 0 | 0
Rzutnik multimedialny | 0 | 0 | 0 | 0 | 0 | 0
|  | razem netto | 0 |  | razem brutto | 0
SZCZEGÓŁOWY OPIS ZAMÓWIENIA | [6 empty] | propozycja Wykonawcy
| Nr. | Nazwa parametru | Opis parametru |  |  |  | 0
Monitor interaktywny - możliwość zainstalowania w przyszłości oprogramowania oraz podłączenia urządzeń takich jak: klawiatura specjalistyczna, urządzenia zastępujące mysz komputerową, dla osób niedosłyszących, niedowidzących oraz dla osób z niepełnosprawnością ruchową | 1. | Przekątna | 65” |  |  |  | 0
| 2. | Proporcje obrazu | 16:09 |  |  |  | 0
| 3. | Rozdzielczość panelu | 3840 x 2160 |  |  |  | 0
| 4. | Jasność | 300 cd/m2 |  |  |  | 0
| 5. | Czas odpowiedzi matrycy | <=8ms |  |  |  | 0
| 6. | Wbudowany system operacyjny | Android 7.0, możliwość instalacji aplikacji |  |  |  | 0
| 7. | Obsługa | Dowolny wskaźnik (palec, pisak) |  |  |  | 0
| 8. | Czas reakcji na dotyk | <15ms |  |  |  | 0
| 9. | Złącza | 2 x HDMI, VGA, Audio 3 x USB 2.0, 1x USB 3.0, RJ45 |  |  |  | 0
| 10. | Sieć komputerowa | 10/100 Ethernet + sieć bezprzewodowa 802.11 b/g/n |  |  |  | 0
| 11. | Wbudowane głośniki | 2 x 8 W |  |  |  | 0
| 12. | Oprogramowanie | Oprogramowanie umożliwiające prawidłowe podłączenie monitora z komputerem i wyświetlanie obrazu z pulpitu w języku polskim. Inne funkcje: - dodawanie stron - przechwytywanie (zrzuty) ekranu i pulpitu - cofanie i ponawianie zmian - opcje pisaka (grubość, kolor, długopis) - wstawianie figur geometrycznych - gumka - wstawianie pola tekstowego - rozpoznawanie pisma odręcznego - narzędzia linijka, ekierka, cyrkiel, kątomierz - możliwość wyboru tła slajdu - wstawianie do projektu obrazów i filmów |  |  |  | 0
| 13. | Obsługiwane systemy operacyjne | Windows 10 |  |  |  | 0
| 14. | Akcesoria w zestawie | Instrukcja obsługi (monitora i oprogramowania) – wersja papierowa w języku polskim Pisaki (2 szt) Kompatybilny przewód USB, długość 5/10/15m w zależności od miejsca instalacji Kabel HDMI, długość 5/10/15m w zależności od miejsca instalacji + adapter DVI lub DisplayPort z zależności od miejsca instalacji Kabel RJ45, długość 5/10/15m w zależności od miejsca instalacji Uchwyt do montażu na ścianie |  |  |  | 0
| 15. | Certyfikat (należy dołączyć do oferty) | Deklaracja zgodności CE |  |  |  | 0
| 16. | Inne | Montaż na ściennie, przewody poprowadzone w korytkach do biurka nauczyciela |  |  |  | 0
| 17. | Gwarancja | 3 lata, naprawa 14 dni od zgłoszenia, naprawa w miejscu instalacji |  |  |  | 0
Aparat fotograficzny ze statywem | Nr | Nazwa parametru | Opis parametru |  |  |  | 0
| 1. | Typ | Lustrzanka cyfrowa |  |  |  | 0
| 2. | Matryca | APS-C |  |  |  | 0
| 3. | Rozdzielczość | 24 mln pikseli |  |  |  | 0
| 4. | Wielkość obrazu | 6000 x 4000, 4496 x 3000, 2992 x 2000 |  |  |  | 0
| 5. | System usuwania kurzu | Czyszczenie matrycy, zbieranie danych porównawczych dla funkcji usuwania kurzu |  |  |  | 0
| 6. | Karta pamięci |  |  |  |  | 0
| 7. | Wizjer | Wizjer z pentagonalnym układem luster z poziomu oka |  |  |  | 0
| 8. | Pokrycie kadru | Około 95% w poziomie i 95% w pionie |  |  |  | 0
| 9. | Czasy otwarcia migawki | od 1/4000 do 30 s |  |  |  | 0
| 10. | Tryby wyzwalania migawki | S (pojedyncze zdjęcie), CL (seryjne wolne), CH (seryjne szybkie), Q (cicha migawka), Samowyzwalacz, fotografowanie z interwalometrem |  |  |  | 0
| 11. | Częstotliwość zdjęć | 5 klatek/s |  |  |  | 0
| 12. | Samowyzwalacz | 2 s, 5 s, 10 s, 20 s; od 1 do 9 zdjęć |  |  |  | 0
| 13. | Sposób pomiaru ekspozycji | Pomiar matrycowy, centralnie ważony, punktowy |  |  |  | 0
| 14. | Czułość ISO | ISO 100–25600 |  |  |  | 0
| 15. | Wbudowana lampa błyskowa | Tak |  |  |  | 0
| 16. | Stopka mocowania akcesoriów | Gniazdo „gorącej stopki” ISO 518 ze stykami synchronizacji i danych oraz blokadą zabezpieczającą |  |  |  | 0
| 17. | Autofokus | Pojedynczy AF (AF-S), tryb ciągłego AF (AF-F), ręczne ustawianie ostrości (MF) |  |  |  | 0
| 18. | Filmy | 1920 × 1080; 60p (progresywny), 50p, 30p, 25p, 24p; 1280 × 720; 60p, 50p |  |  |  | 0
| 19. | Monitor | przekątna 3,2 cala, ruchomy ekran dotykowy LCD typu TFT z kątem oglądania 170°, regulacją jasności i funkcją włączania/wyłączania przez czujnik zbliżenia oka; 1 mln punktów |  |  |  | 0
| 20. | Porty | Hi-Speed USB ze złączem mikro USB Złącze HDMI typu C Wejście Audio: stereofoniczne typu mini-jack |  |  |  | 0
| 21. | Standardy Wi-Fi | IEEE 802.11b, IEEE 802.11g |  |  |  | 0
| 22. | Standardy Bluetooth | wersja 4.1 |  |  |  | 0
| 23. | Bateria | akumulator jonowo-litowy |  |  |  | 0
| 24. | Obiektyw | AF-P 18-55mm f/3.5-5.6 |  |  |  | 0
| 25. | Akcesoria | Torba, karta pamięci 64GB SDXC UHS-I U1, dodatkowy akumulator, ładowarka |  |  |  | 0
| 26. | Statyw | Waga: 2,5 kg Głowica: 3 kierunkowa Maksymalna wysokość: min. 170 cm Nogi: 3-sekcyjne |  |  |  | 0
| 27. | Certyfikaty | Deklaracja zgodności CE |  |  |  | 0
| 28. | Gwarancja | 2 lat, naprawa 14 dni roboczy od zgłoszenia, w miejscu instalacji |  |  |  | 0
Zestaw robotów cz.1: Robot 6 szt. | Nr | Nazwa parametru | Opis parametru |  |  |  | 0
| 1 | Przeznaczenie | Do nauki programowania przez dzieci |  |  |  | 0
| 2 | Sposób programowania | Za pomocą puzzli Rysując trasę i proste kolorowe kody Programowanie za pomocą tableta i komputera, z wykorzystaniem języka programowania blockly (języka wizualnego, blokowego) |  |  |  | 0
| 3 | Komunikacja | Przesyłanie programu za pomocą światła |  |  |  | 0
| 4 | Akcesoria | · 2 zestawy 96 puzzli o różnych funkcjach (linie proste, zakręty, zawracanie, pauzy, itp.) pozwala na tworzenie skomplikowanych tras i pętli, które musi pokonać robot · 6 zestawów mazaków · oryginalne pudełko do przechowywania 6 robotów · materiały ze scenariuszami i kartami ćwiczeń do nauki programowania do edukacji wczesnoszkolnej. 20 scenariuszy lekcji |  |  |  | 0
| 5 | Certyfikaty i standardy | Deklaracja zgodności CE |  |  |  | 0
| 6 | Gwarancja | 2 lat, naprawa 14 dni roboczy od zgłoszenia, w miejscu instalacji |  |  |  | 0
Zestaw robotów cz2.: Tablet 6 szt. | Nr | Nazwa parametru | Opis parametru |  |  |  | 0
| 1 | System operacyjny | Android wersja min. 9.0 |  |  |  | 0
| 2 | Wydajność | Min. 7 200 punktów w teście PassMark, wynik zaproponowanego tabletu musi znajdować się na stronie https://www.androidbenchmark.net/device_list.php |  |  |  | 0
| 3 | Pamięć RAM | 2 GB |  |  |  | 0
| 4 | Pamięć | 32GB + 32GB MicroSD, obsługa MicroSD (do 512GB) |  |  |  | 0
| 5 | Wyświetlacz | 10,1” |  |  |  | 0
| 6 | Rozdzielczość wyświetlacza | 1920×1200 WUXGA |  |  |  | 0
| 7 | Technologia wyświetlacza | TFT IPS |  |  |  | 0
| 8 | Aparat | Nagrywanie: FHD (1920 x 1080), 30 klatek/sekundę Rozdzielczość tylnego aparatu: CMOS 8.0 Mpix Rozdzielczość przedniego aparatu: CMOS 5.0 Mpix |  |  |  | 0
| 9 | Łączność | 802.11 a/b/g/n/ac 2.4G + 5GHz ANT+, Bluetooth v5.0 USB 2.0 |  |  |  | 0
| 10 | Technologia określania lokalizacji | GPS, Glonass |  |  |  | 0
| 11 | Czujniki | Akcelerometr |  |  |  | 0
| 12 | Dźwięk | Dolby Atmos |  |  |  | 0
| 13 | Bateria | Litowo-polimerowa 6150mAh |  |  |  | 0
| 14 | Obudowa | Metalowa |  |  |  | 0
| 15 | Wyposażenie dodatkowe | Etui składane, możliwość złożenia na stojak |  |  |  | 0
| 16 | Certyfikaty i standardy | Deklaracja zgodności CE |  |  |  | 0
| 17 | Gwarancja | 2 lat, naprawa 14 dni roboczy od zgłoszenia, w miejscu instalacji |  |  |  | 0
Rzutnik multimedialny | Nr. | Nazwa parametru | Opis parametru |  |  |  | 0
| 1. | Projekcja | Długoogniskowa |  |  |  | 0
| 2. | Technologia wyświetlania | DLP |  |  |  | 0
| 3. | Rozdzielczość rzeczywista | 1920 x 1080 |  |  |  | 0
| 4. | Obsługiwana rozdzielczość | ‎VGA (640 x 480) to WUXGA (1920 x 1200)‎ |  |  |  | 0
| 5. | Jasność | Min. 3500 ANSI Lumenów |  |  |  | 0
| 6. | Kontrast statyczny | Min. 20 000:1 |  |  |  | 0
| 7. | Obiektyw | Współczynnik projekcji (przekątna @ odległość) 1,49 – 1,64 Podane parametry mogą różnić się +/-5% |  |  |  | 0
| 8. | Proporcje obrazu | Natywny 16:9 |  |  |  | 0
| 9. | Trwałość źródła światła | Min. do 10000 h (w trybie oszczędnym) |  |  |  | 0
| 10. | Kompatybilność ze standardami wideo | NTSC PAL SECAM |  |  |  | 0
| 11. | Gniazda we/wy | PC (D-sub) x 1 Wyjście monitorowe (15-stykowe gniazdo typu D) x 1 Wejście S-wideo (4-stykowe gniazdo Mini DIN) x 1 Wejście kompozytowe wideo (RCA) x 1 HDMI x 2 USB Type Mini B x 1 Wejście audio (Mini Jack 3,5 mm) x 1 Wyjście audio (Mini Jack 3,5 mm) x 1 RS232 (9-stykowe DB) x 1 |  |  |  | 0
| 12. | Poziom hałasu normalna | Maksymalnie 33 dB |  |  |  | 0
| 13. | Pobór mocy | Maksymalnie 270 W |  |  |  | 0
| 14. | Waga | Maksymalnie 2,3 kg |  |  |  | 0
| 15. | Pozostałe parametry | głośnik 2W zamrożenie ekranu manualna korekcja efektu trapezowego |  |  |  | 0
| 16. | Dodatkowe wyposażenie | Torba do przenoszenia Kabel HDMI 3m |  |  |  | 0
| 17. | Certyfikaty (należy dołączyć do oferty) | Deklaracja zgodności CE |  |  |  | 0
| 18. | Gwarancja | 2 lata, na lampę 1 rok lub 2000 godz., naprawa 14 dni od zgłoszenia, w miejscu instalacji |  |  |  | 0

## SP 64
ARKUSZ KALKULACYJNY
Szkoła Podstawowa nr 64 im. Władysława Broniewskiego, ul. Wojszycka 1, 53-006 Wrocław
termin dostawy:
| ilość | cena jednostkowa netto | wartość netto | stawka VAT [wpisz cyfrą] | cena jednostkowa brutto | wartość brutto
Monitor interaktywny | 2 | 0 | 0 | 0 | 0 | 0
Aparat fotograficzny ze statywem | 0 | 0 | 0 | 0 | 0 | 0
Zestaw robotów cz.1: Robot 6 szt. | 0 | 0 | 0 | 0 | 0 | 0
Zestaw robotów cz2.: Tablet 6 szt. | 0 | 0 | 0 | 0 | 0 | 0
Rzutnik multimedialny | 0 | 0 | 0 | 0 | 0 | 0
|  | razem netto | 0 |  | razem brutto | 0
SZCZEGÓŁOWY OPIS ZAMÓWIENIA | [6 empty] | propozycja Wykonawcy
| Nr. | Nazwa parametru | Opis parametru |  |  |  | 0
Monitor interaktywny - możliwość zainstalowania w przyszłości oprogramowania oraz podłączenia urządzeń takich jak: klawiatura specjalistyczna, urządzenia zastępujące mysz komputerową, dla osób niedosłyszących, niedowidzących oraz dla osób z niepełnosprawnością ruchową | 1. | Przekątna | 65” |  |  |  | 0
| 2. | Proporcje obrazu | 16:09 |  |  |  | 0
| 3. | Rozdzielczość panelu | 3840 x 2160 |  |  |  | 0
| 4. | Jasność | 300 cd/m2 |  |  |  | 0
| 5. | Czas odpowiedzi matrycy | <=8ms |  |  |  | 0
| 6. | Wbudowany system operacyjny | Android 7.0, możliwość instalacji aplikacji |  |  |  | 0
| 7. | Obsługa | Dowolny wskaźnik (palec, pisak) |  |  |  | 0
| 8. | Czas reakcji na dotyk | <15ms |  |  |  | 0
| 9. | Złącza | 2 x HDMI, VGA, Audio 3 x USB 2.0, 1x USB 3.0, RJ45 |  |  |  | 0
| 10. | Sieć komputerowa | 10/100 Ethernet + sieć bezprzewodowa 802.11 b/g/n |  |  |  | 0
| 11. | Wbudowane głośniki | 2 x 8 W |  |  |  | 0
| 12. | Oprogramowanie | Oprogramowanie umożliwiające prawidłowe podłączenie monitora z komputerem i wyświetlanie obrazu z pulpitu w języku polskim. Inne funkcje: - dodawanie stron - przechwytywanie (zrzuty) ekranu i pulpitu - cofanie i ponawianie zmian - opcje pisaka (grubość, kolor, długopis) - wstawianie figur geometrycznych - gumka - wstawianie pola tekstowego - rozpoznawanie pisma odręcznego - narzędzia linijka, ekierka, cyrkiel, kątomierz - możliwość wyboru tła slajdu - wstawianie do projektu obrazów i filmów |  |  |  | 0
| 13. | Obsługiwane systemy operacyjne | Windows 10 |  |  |  | 0
| 14. | Akcesoria w zestawie | Instrukcja obsługi (monitora i oprogramowania) – wersja papierowa w języku polskim Pisaki (2 szt) Kompatybilny przewód USB, długość 5/10/15m w zależności od miejsca instalacji Kabel HDMI, długość 5/10/15m w zależności od miejsca instalacji + adapter DVI lub DisplayPort z zależności od miejsca instalacji Kabel RJ45, długość 5/10/15m w zależności od miejsca instalacji Uchwyt do montażu na ścianie |  |  |  | 0
| 15. | Certyfikat (należy dołączyć do oferty) | Deklaracja zgodności CE |  |  |  | 0
| 16. | Inne | Montaż na ściennie, przewody poprowadzone w korytkach do biurka nauczyciela |  |  |  | 0
| 17. | Gwarancja | 3 lata, naprawa 14 dni od zgłoszenia, naprawa w miejscu instalacji |  |  |  | 0
Aparat fotograficzny ze statywem | Nr | Nazwa parametru | Opis parametru |  |  |  | 0
| 1. | Typ | Lustrzanka cyfrowa |  |  |  | 0
| 2. | Matryca | APS-C |  |  |  | 0
| 3. | Rozdzielczość | 24 mln pikseli |  |  |  | 0
| 4. | Wielkość obrazu | 6000 x 4000, 4496 x 3000, 2992 x 2000 |  |  |  | 0
| 5. | System usuwania kurzu | Czyszczenie matrycy, zbieranie danych porównawczych dla funkcji usuwania kurzu |  |  |  | 0
| 6. | Karta pamięci |  |  |  |  | 0
| 7. | Wizjer | Wizjer z pentagonalnym układem luster z poziomu oka |  |  |  | 0
| 8. | Pokrycie kadru | Około 95% w poziomie i 95% w pionie |  |  |  | 0
| 9. | Czasy otwarcia migawki | od 1/4000 do 30 s |  |  |  | 0
| 10. | Tryby wyzwalania migawki | S (pojedyncze zdjęcie), CL (seryjne wolne), CH (seryjne szybkie), Q (cicha migawka), Samowyzwalacz, fotografowanie z interwalometrem |  |  |  | 0
| 11. | Częstotliwość zdjęć | 5 klatek/s |  |  |  | 0
| 12. | Samowyzwalacz | 2 s, 5 s, 10 s, 20 s; od 1 do 9 zdjęć |  |  |  | 0
| 13. | Sposób pomiaru ekspozycji | Pomiar matrycowy, centralnie ważony, punktowy |  |  |  | 0
| 14. | Czułość ISO | ISO 100–25600 |  |  |  | 0
| 15. | Wbudowana lampa błyskowa | Tak |  |  |  | 0
| 16. | Stopka mocowania akcesoriów | Gniazdo „gorącej stopki” ISO 518 ze stykami synchronizacji i danych oraz blokadą zabezpieczającą |  |  |  | 0
| 17. | Autofokus | Pojedynczy AF (AF-S), tryb ciągłego AF (AF-F), ręczne ustawianie ostrości (MF) |  |  |  | 0
| 18. | Filmy | 1920 × 1080; 60p (progresywny), 50p, 30p, 25p, 24p; 1280 × 720; 60p, 50p |  |  |  | 0
| 19. | Monitor | przekątna 3,2 cala, ruchomy ekran dotykowy LCD typu TFT z kątem oglądania 170°, regulacją jasności i funkcją włączania/wyłączania przez czujnik zbliżenia oka; 1 mln punktów |  |  |  | 0
| 20. | Porty | Hi-Speed USB ze złączem mikro USB Złącze HDMI typu C Wejście Audio: stereofoniczne typu mini-jack |  |  |  | 0
| 21. | Standardy Wi-Fi | IEEE 802.11b, IEEE 802.11g |  |  |  | 0
| 22. | Standardy Bluetooth | wersja 4.1 |  |  |  | 0
| 23. | Bateria | akumulator jonowo-litowy |  |  |  | 0
| 24. | Obiektyw | AF-P 18-55mm f/3.5-5.6 |  |  |  | 0
| 25. | Akcesoria | Torba, karta pamięci 64GB SDXC UHS-I U1, dodatkowy akumulator, ładowarka |  |  |  | 0
| 26. | Statyw | Waga: 2,5 kg Głowica: 3 kierunkowa Maksymalna wysokość: min. 170 cm Nogi: 3-sekcyjne |  |  |  | 0
| 27. | Certyfikaty | Deklaracja zgodności CE |  |  |  | 0
| 28. | Gwarancja | 2 lat, naprawa 14 dni roboczy od zgłoszenia, w miejscu instalacji |  |  |  | 0
Zestaw robotów cz.1: Robot 6 szt. | Nr | Nazwa parametru | Opis parametru |  |  |  | 0
| 1 | Przeznaczenie | Do nauki programowania przez dzieci |  |  |  | 0
| 2 | Sposób programowania | Za pomocą puzzli Rysując trasę i proste kolorowe kody Programowanie za pomocą tableta i komputera, z wykorzystaniem języka programowania blockly (języka wizualnego, blokowego) |  |  |  | 0
| 3 | Komunikacja | Przesyłanie programu za pomocą światła |  |  |  | 0
| 4 | Akcesoria | · 2 zestawy 96 puzzli o różnych funkcjach (linie proste, zakręty, zawracanie, pauzy, itp.) pozwala na tworzenie skomplikowanych tras i pętli, które musi pokonać robot · 6 zestawów mazaków · oryginalne pudełko do przechowywania 6 robotów · materiały ze scenariuszami i kartami ćwiczeń do nauki programowania do edukacji wczesnoszkolnej. 20 scenariuszy lekcji |  |  |  | 0
| 5 | Certyfikaty i standardy | Deklaracja zgodności CE |  |  |  | 0
| 6 | Gwarancja | 2 lat, naprawa 14 dni roboczy od zgłoszenia, w miejscu instalacji |  |  |  | 0
Zestaw robotów cz2.: Tablet 6 szt. | Nr | Nazwa parametru | Opis parametru |  |  |  | 0
| 1 | System operacyjny | Android wersja min. 9.0 |  |  |  | 0
| 2 | Wydajność | Min. 7 200 punktów w teście PassMark, wynik zaproponowanego tabletu musi znajdować się na stronie https://www.androidbenchmark.net/device_list.php |  |  |  | 0
| 3 | Pamięć RAM | 2 GB |  |  |  | 0
| 4 | Pamięć | 32GB + 32GB MicroSD, obsługa MicroSD (do 512GB) |  |  |  | 0
| 5 | Wyświetlacz | 10,1” |  |  |  | 0
| 6 | Rozdzielczość wyświetlacza | 1920×1200 WUXGA |  |  |  | 0
| 7 | Technologia wyświetlacza | TFT IPS |  |  |  | 0
| 8 | Aparat | Nagrywanie: FHD (1920 x 1080), 30 klatek/sekundę Rozdzielczość tylnego aparatu: CMOS 8.0 Mpix Rozdzielczość przedniego aparatu: CMOS 5.0 Mpix |  |  |  | 0
| 9 | Łączność | 802.11 a/b/g/n/ac 2.4G + 5GHz ANT+, Bluetooth v5.0 USB 2.0 |  |  |  | 0
| 10 | Technologia określania lokalizacji | GPS, Glonass |  |  |  | 0
| 11 | Czujniki | Akcelerometr |  |  |  | 0
| 12 | Dźwięk | Dolby Atmos |  |  |  | 0
| 13 | Bateria | Litowo-polimerowa 6150mAh |  |  |  | 0
| 14 | Obudowa | Metalowa |  |  |  | 0
| 15 | Wyposażenie dodatkowe | Etui składane, możliwość złożenia na stojak |  |  |  | 0
| 16 | Certyfikaty i standardy | Deklaracja zgodności CE |  |  |  | 0
| 17 | Gwarancja | 2 lat, naprawa 14 dni roboczy od zgłoszenia, w miejscu instalacji |  |  |  | 0
Rzutnik multimedialny | Nr. | Nazwa parametru | Opis parametru |  |  |  | 0
| 1. | Projekcja | Długoogniskowa |  |  |  | 0
| 2. | Technologia wyświetlania | DLP |  |  |  | 0
| 3. | Rozdzielczość rzeczywista | 1920 x 1080 |  |  |  | 0
| 4. | Obsługiwana rozdzielczość | ‎VGA (640 x 480) to WUXGA (1920 x 1200)‎ |  |  |  | 0
| 5. | Jasność | Min. 3500 ANSI Lumenów |  |  |  | 0
| 6. | Kontrast statyczny | Min. 20 000:1 |  |  |  | 0
| 7. | Obiektyw | Współczynnik projekcji (przekątna @ odległość) 1,49 – 1,64 Podane parametry mogą różnić się +/-5% |  |  |  | 0
| 8. | Proporcje obrazu | Natywny 16:9 |  |  |  | 0
| 9. | Trwałość źródła światła | Min. do 10000 h (w trybie oszczędnym) |  |  |  | 0
| 10. | Kompatybilność ze standardami wideo | NTSC PAL SECAM |  |  |  | 0
| 11. | Gniazda we/wy | PC (D-sub) x 1 Wyjście monitorowe (15-stykowe gniazdo typu D) x 1 Wejście S-wideo (4-stykowe gniazdo Mini DIN) x 1 Wejście kompozytowe wideo (RCA) x 1 HDMI x 2 USB Type Mini B x 1 Wejście audio (Mini Jack 3,5 mm) x 1 Wyjście audio (Mini Jack 3,5 mm) x 1 RS232 (9-stykowe DB) x 1 |  |  |  | 0
| 12. | Poziom hałasu normalna | Maksymalnie 33 dB |  |  |  | 0
| 13. | Pobór mocy | Maksymalnie 270 W |  |  |  | 0
| 14. | Waga | Maksymalnie 2,3 kg |  |  |  | 0
| 15. | Pozostałe parametry | głośnik 2W zamrożenie ekranu manualna korekcja efektu trapezowego |  |  |  | 0
| 16. | Dodatkowe wyposażenie | Torba do przenoszenia Kabel HDMI 3m |  |  |  | 0
| 17. | Certyfikaty (należy dołączyć do oferty) | Deklaracja zgodności CE |  |  |  | 0
| 18. | Gwarancja | 2 lata, na lampę 1 rok lub 2000 godz., naprawa 14 dni od zgłoszenia, w miejscu instalacji |  |  |  | 0

## SP 71
ARKUSZ KALKULACYJNY
Szkoła Podstawowa nr 71 im. Leona Kruczkowskiego, ul. Podwale 57, 50 – 039 Wrocław
termin dostawy:
| ilość | cena jednostkowa netto | wartość netto | stawka VAT [wpisz cyfrą] | cena jednostkowa brutto | wartość brutto
Monitor interaktywny | 5 | 0 | 0 | 0 | 0 | 0
Aparat fotograficzny ze statywem | 2 | 0 | 0 | 0 | 0 | 0
Zestaw robotów cz.1: Robot 6 szt. | 0 | 0 | 0 | 0 | 0 | 0
Zestaw robotów cz2.: Tablet 6 szt. | 0 | 0 | 0 | 0 | 0 | 0
Rzutnik multimedialny | 1 | 0 | 0 | 0 | 0 | 0
|  | razem netto | 0 |  | razem brutto | 0
SZCZEGÓŁOWY OPIS ZAMÓWIENIA | [6 empty] | propozycja Wykonawcy
| Nr. | Nazwa parametru | Opis parametru |  |  |  | 0
Monitor interaktywny - możliwość zainstalowania w przyszłości oprogramowania oraz podłączenia urządzeń takich jak: klawiatura specjalistyczna, urządzenia zastępujące mysz komputerową, dla osób niedosłyszących, niedowidzących oraz dla osób z niepełnosprawnością ruchową | 1. | Przekątna | 65” |  |  |  | 0
| 2. | Proporcje obrazu | 16:09 |  |  |  | 0
| 3. | Rozdzielczość panelu | 3840 x 2160 |  |  |  | 0
| 4. | Jasność | 300 cd/m2 |  |  |  | 0
| 5. | Czas odpowiedzi matrycy | <=8ms |  |  |  | 0
| 6. | Wbudowany system operacyjny | Android 7.0, możliwość instalacji aplikacji |  |  |  | 0
| 7. | Obsługa | Dowolny wskaźnik (palec, pisak) |  |  |  | 0
| 8. | Czas reakcji na dotyk | <15ms |  |  |  | 0
| 9. | Złącza | 2 x HDMI, VGA, Audio 3 x USB 2.0, 1x USB 3.0, RJ45 |  |  |  | 0
| 10. | Sieć komputerowa | 10/100 Ethernet + sieć bezprzewodowa 802.11 b/g/n |  |  |  | 0
| 11. | Wbudowane głośniki | 2 x 8 W |  |  |  | 0
| 12. | Oprogramowanie | Oprogramowanie umożliwiające prawidłowe podłączenie monitora z komputerem i wyświetlanie obrazu z pulpitu w języku polskim. Inne funkcje: - dodawanie stron - przechwytywanie (zrzuty) ekranu i pulpitu - cofanie i ponawianie zmian - opcje pisaka (grubość, kolor, długopis) - wstawianie figur geometrycznych - gumka - wstawianie pola tekstowego - rozpoznawanie pisma odręcznego - narzędzia linijka, ekierka, cyrkiel, kątomierz - możliwość wyboru tła slajdu - wstawianie do projektu obrazów i filmów |  |  |  | 0
| 13. | Obsługiwane systemy operacyjne | Windows 10 |  |  |  | 0
| 14. | Akcesoria w zestawie | Instrukcja obsługi (monitora i oprogramowania) – wersja papierowa w języku polskim Pisaki (2 szt) Kompatybilny przewód USB, długość 5/10/15m w zależności od miejsca instalacji Kabel HDMI, długość 5/10/15m w zależności od miejsca instalacji + adapter DVI lub DisplayPort z zależności od miejsca instalacji Kabel RJ45, długość 5/10/15m w zależności od miejsca instalacji Uchwyt do montażu na ścianie |  |  |  | 0
| 15. | Certyfikat (należy dołączyć do oferty) | Deklaracja zgodności CE |  |  |  | 0
| 16. | Inne | Montaż na ściennie, przewody poprowadzone w korytkach do biurka nauczyciela |  |  |  | 0
| 17. | Gwarancja | 3 lata, naprawa 14 dni od zgłoszenia, naprawa w miejscu instalacji |  |  |  | 0
Aparat fotograficzny ze statywem | Nr | Nazwa parametru | Opis parametru |  |  |  | 0
| 1. | Typ | Lustrzanka cyfrowa |  |  |  | 0
| 2. | Matryca | APS-C |  |  |  | 0
| 3. | Rozdzielczość | 24 mln pikseli |  |  |  | 0
| 4. | Wielkość obrazu | 6000 x 4000, 4496 x 3000, 2992 x 2000 |  |  |  | 0
| 5. | System usuwania kurzu | Czyszczenie matrycy, zbieranie danych porównawczych dla funkcji usuwania kurzu |  |  |  | 0
| 6. | Karta pamięci |  |  |  |  | 0
| 7. | Wizjer | Wizjer z pentagonalnym układem luster z poziomu oka |  |  |  | 0
| 8. | Pokrycie kadru | Około 95% w poziomie i 95% w pionie |  |  |  | 0
| 9. | Czasy otwarcia migawki | od 1/4000 do 30 s |  |  |  | 0
| 10. | Tryby wyzwalania migawki | S (pojedyncze zdjęcie), CL (seryjne wolne), CH (seryjne szybkie), Q (cicha migawka), Samowyzwalacz, fotografowanie z interwalometrem |  |  |  | 0
| 11. | Częstotliwość zdjęć | 5 klatek/s |  |  |  | 0
| 12. | Samowyzwalacz | 2 s, 5 s, 10 s, 20 s; od 1 do 9 zdjęć |  |  |  | 0
| 13. | Sposób pomiaru ekspozycji | Pomiar matrycowy, centralnie ważony, punktowy |  |  |  | 0
| 14. | Czułość ISO | ISO 100–25600 |  |  |  | 0
| 15. | Wbudowana lampa błyskowa | Tak |  |  |  | 0
| 16. | Stopka mocowania akcesoriów | Gniazdo „gorącej stopki” ISO 518 ze stykami synchronizacji i danych oraz blokadą zabezpieczającą |  |  |  | 0
| 17. | Autofokus | Pojedynczy AF (AF-S), tryb ciągłego AF (AF-F), ręczne ustawianie ostrości (MF) |  |  |  | 0
| 18. | Filmy | 1920 × 1080; 60p (progresywny), 50p, 30p, 25p, 24p; 1280 × 720; 60p, 50p |  |  |  | 0
| 19. | Monitor | przekątna 3,2 cala, ruchomy ekran dotykowy LCD typu TFT z kątem oglądania 170°, regulacją jasności i funkcją włączania/wyłączania przez czujnik zbliżenia oka; 1 mln punktów |  |  |  | 0
| 20. | Porty | Hi-Speed USB ze złączem mikro USB Złącze HDMI typu C Wejście Audio: stereofoniczne typu mini-jack |  |  |  | 0
| 21. | Standardy Wi-Fi | IEEE 802.11b, IEEE 802.11g |  |  |  | 0
| 22. | Standardy Bluetooth | wersja 4.1 |  |  |  | 0
| 23. | Bateria | akumulator jonowo-litowy |  |  |  | 0
| 24. | Obiektyw | AF-P 18-55mm f/3.5-5.6 |  |  |  | 0
| 25. | Akcesoria | Torba, karta pamięci 64GB SDXC UHS-I U1, dodatkowy akumulator, ładowarka |  |  |  | 0
| 26. | Statyw | Waga: 2,5 kg Głowica: 3 kierunkowa Maksymalna wysokość: min. 170 cm Nogi: 3-sekcyjne |  |  |  | 0
| 27. | Certyfikaty | Deklaracja zgodności CE |  |  |  | 0
| 28. | Gwarancja | 2 lat, naprawa 14 dni roboczy od zgłoszenia, w miejscu instalacji |  |  |  | 0
Zestaw robotów cz.1: Robot 6 szt. | Nr | Nazwa parametru | Opis parametru |  |  |  | 0
| 1 | Przeznaczenie | Do nauki programowania przez dzieci |  |  |  | 0
| 2 | Sposób programowania | Za pomocą puzzli Rysując trasę i proste kolorowe kody Programowanie za pomocą tableta i komputera, z wykorzystaniem języka programowania blockly (języka wizualnego, blokowego) |  |  |  | 0
| 3 | Komunikacja | Przesyłanie programu za pomocą światła |  |  |  | 0
| 4 | Akcesoria | · 2 zestawy 96 puzzli o różnych funkcjach (linie proste, zakręty, zawracanie, pauzy, itp.) pozwala na tworzenie skomplikowanych tras i pętli, które musi pokonać robot · 6 zestawów mazaków · oryginalne pudełko do przechowywania 6 robotów · materiały ze scenariuszami i kartami ćwiczeń do nauki programowania do edukacji wczesnoszkolnej. 20 scenariuszy lekcji |  |  |  | 0
| 5 | Certyfikaty i standardy | Deklaracja zgodności CE |  |  |  | 0
| 6 | Gwarancja | 2 lat, naprawa 14 dni roboczy od zgłoszenia, w miejscu instalacji |  |  |  | 0
Zestaw robotów cz2.: Tablet 6 szt. | Nr | Nazwa parametru | Opis parametru |  |  |  | 0
| 1 | System operacyjny | Android wersja min. 9.0 |  |  |  | 0
| 2 | Wydajność | Min. 7 200 punktów w teście PassMark, wynik zaproponowanego tabletu musi znajdować się na stronie https://www.androidbenchmark.net/device_list.php |  |  |  | 0
| 3 | Pamięć RAM | 2 GB |  |  |  | 0
| 4 | Pamięć | 32GB + 32GB MicroSD, obsługa MicroSD (do 512GB) |  |  |  | 0
| 5 | Wyświetlacz | 10,1” |  |  |  | 0
| 6 | Rozdzielczość wyświetlacza | 1920×1200 WUXGA |  |  |  | 0
| 7 | Technologia wyświetlacza | TFT IPS |  |  |  | 0
| 8 | Aparat | Nagrywanie: FHD (1920 x 1080), 30 klatek/sekundę Rozdzielczość tylnego aparatu: CMOS 8.0 Mpix Rozdzielczość przedniego aparatu: CMOS 5.0 Mpix |  |  |  | 0
| 9 | Łączność | 802.11 a/b/g/n/ac 2.4G + 5GHz ANT+, Bluetooth v5.0 USB 2.0 |  |  |  | 0
| 10 | Technologia określania lokalizacji | GPS, Glonass |  |  |  | 0
| 11 | Czujniki | Akcelerometr |  |  |  | 0
| 12 | Dźwięk | Dolby Atmos |  |  |  | 0
| 13 | Bateria | Litowo-polimerowa 6150mAh |  |  |  | 0
| 14 | Obudowa | Metalowa |  |  |  | 0
| 15 | Wyposażenie dodatkowe | Etui składane, możliwość złożenia na stojak |  |  |  | 0
| 16 | Certyfikaty i standardy | Deklaracja zgodności CE |  |  |  | 0
| 17 | Gwarancja | 2 lat, naprawa 14 dni roboczy od zgłoszenia, w miejscu instalacji |  |  |  | 0
Rzutnik multimedialny | Nr. | Nazwa parametru | Opis parametru |  |  |  | 0
| 1. | Projekcja | Długoogniskowa |  |  |  | 0
| 2. | Technologia wyświetlania | DLP |  |  |  | 0
| 3. | Rozdzielczość rzeczywista | 1920 x 1080 |  |  |  | 0
| 4. | Obsługiwana rozdzielczość | ‎VGA (640 x 480) to WUXGA (1920 x 1200)‎ |  |  |  | 0
| 5. | Jasność | Min. 3500 ANSI Lumenów |  |  |  | 0
| 6. | Kontrast statyczny | Min. 20 000:1 |  |  |  | 0
| 7. | Obiektyw | Współczynnik projekcji (przekątna @ odległość) 1,49 – 1,64 Podane parametry mogą różnić się +/-5% |  |  |  | 0
| 8. | Proporcje obrazu | Natywny 16:9 |  |  |  | 0
| 9. | Trwałość źródła światła | Min. do 10000 h (w trybie oszczędnym) |  |  |  | 0
| 10. | Kompatybilność ze standardami wideo | NTSC PAL SECAM |  |  |  | 0
| 11. | Gniazda we/wy | PC (D-sub) x 1 Wyjście monitorowe (15-stykowe gniazdo typu D) x 1 Wejście S-wideo (4-stykowe gniazdo Mini DIN) x 1 Wejście kompozytowe wideo (RCA) x 1 HDMI x 2 USB Type Mini B x 1 Wejście audio (Mini Jack 3,5 mm) x 1 Wyjście audio (Mini Jack 3,5 mm) x 1 RS232 (9-stykowe DB) x 1 |  |  |  | 0
| 12. | Poziom hałasu normalna | Maksymalnie 33 dB |  |  |  | 0
| 13. | Pobór mocy | Maksymalnie 270 W |  |  |  | 0
| 14. | Waga | Maksymalnie 2,3 kg |  |  |  | 0
| 15. | Pozostałe parametry | głośnik 2W zamrożenie ekranu manualna korekcja efektu trapezowego |  |  |  | 0
| 16. | Dodatkowe wyposażenie | Torba do przenoszenia Kabel HDMI 3m |  |  |  | 0
| 17. | Certyfikaty (należy dołączyć do oferty) | Deklaracja zgodności CE |  |  |  | 0
| 18. | Gwarancja | 2 lata, na lampę 1 rok lub 2000 godz., naprawa 14 dni od zgłoszenia, w miejscu instalacji |  |  |  | 0

## ZS 21
ARKUSZ KALKULACYJNY
Zespół Szkół nr 21, ul. Piotra Ignuta 28, 54-152 Wrocław
termin dostawy:
| ilość | cena jednostkowa netto | wartość netto | stawka VAT [wpisz cyfrą] | cena jednostkowa brutto | wartość brutto
Monitor interaktywny | 0 | 0 | 0 | 0 | 0 | 0
Aparat fotograficzny ze statywem | 1 | 0 | 0 | 0 | 0 | 0
Zestaw robotów cz.1: Robot 6 szt. | 0 | 0 | 0 | 0 | 0 | 0
Zestaw robotów cz2.: Tablet 6 szt. | 0 | 0 | 0 | 0 | 0 | 0
Rzutnik multimedialny | 0 | 0 | 0 | 0 | 0 | 0
|  | razem netto | 0 |  | razem brutto | 0
SZCZEGÓŁOWY OPIS ZAMÓWIENIA | [6 empty] | propozycja Wykonawcy
| Nr. | Nazwa parametru | Opis parametru |  |  |  | 0
Monitor interaktywny - możliwość zainstalowania w przyszłości oprogramowania oraz podłączenia urządzeń takich jak: klawiatura specjalistyczna, urządzenia zastępujące mysz komputerową, dla osób niedosłyszących, niedowidzących oraz dla osób z niepełnosprawnością ruchową | 1. | Przekątna | 65” |  |  |  | 0
| 2. | Proporcje obrazu | 16:09 |  |  |  | 0
| 3. | Rozdzielczość panelu | 3840 x 2160 |  |  |  | 0
| 4. | Jasność | 300 cd/m2 |  |  |  | 0
| 5. | Czas odpowiedzi matrycy | <=8ms |  |  |  | 0
| 6. | Wbudowany system operacyjny | Android 7.0, możliwość instalacji aplikacji |  |  |  | 0
| 7. | Obsługa | Dowolny wskaźnik (palec, pisak) |  |  |  | 0
| 8. | Czas reakcji na dotyk | <15ms |  |  |  | 0
| 9. | Złącza | 2 x HDMI, VGA, Audio 3 x USB 2.0, 1x USB 3.0, RJ45 |  |  |  | 0
| 10. | Sieć komputerowa | 10/100 Ethernet + sieć bezprzewodowa 802.11 b/g/n |  |  |  | 0
| 11. | Wbudowane głośniki | 2 x 8 W |  |  |  | 0
| 12. | Oprogramowanie | Oprogramowanie umożliwiające prawidłowe podłączenie monitora z komputerem i wyświetlanie obrazu z pulpitu w języku polskim. Inne funkcje: - dodawanie stron - przechwytywanie (zrzuty) ekranu i pulpitu - cofanie i ponawianie zmian - opcje pisaka (grubość, kolor, długopis) - wstawianie figur geometrycznych - gumka - wstawianie pola tekstowego - rozpoznawanie pisma odręcznego - narzędzia linijka, ekierka, cyrkiel, kątomierz - możliwość wyboru tła slajdu - wstawianie do projektu obrazów i filmów |  |  |  | 0
| 13. | Obsługiwane systemy operacyjne | Windows 10 |  |  |  | 0
| 14. | Akcesoria w zestawie | Instrukcja obsługi (monitora i oprogramowania) – wersja papierowa w języku polskim Pisaki (2 szt) Kompatybilny przewód USB, długość 5/10/15m w zależności od miejsca instalacji Kabel HDMI, długość 5/10/15m w zależności od miejsca instalacji + adapter DVI lub DisplayPort z zależności od miejsca instalacji Kabel RJ45, długość 5/10/15m w zależności od miejsca instalacji Uchwyt do montażu na ścianie |  |  |  | 0
| 15. | Certyfikat (należy dołączyć do oferty) | Deklaracja zgodności CE |  |  |  | 0
| 16. | Inne | Montaż na ściennie, przewody poprowadzone w korytkach do biurka nauczyciela |  |  |  | 0
| 17. | Gwarancja | 3 lata, naprawa 14 dni od zgłoszenia, naprawa w miejscu instalacji |  |  |  | 0
Aparat fotograficzny ze statywem | Nr | Nazwa parametru | Opis parametru |  |  |  | 0
| 1. | Typ | Lustrzanka cyfrowa |  |  |  | 0
| 2. | Matryca | APS-C |  |  |  | 0
| 3. | Rozdzielczość | 24 mln pikseli |  |  |  | 0
| 4. | Wielkość obrazu | 6000 x 4000, 4496 x 3000, 2992 x 2000 |  |  |  | 0
| 5. | System usuwania kurzu | Czyszczenie matrycy, zbieranie danych porównawczych dla funkcji usuwania kurzu |  |  |  | 0
| 6. | Karta pamięci |  |  |  |  | 0
| 7. | Wizjer | Wizjer z pentagonalnym układem luster z poziomu oka |  |  |  | 0
| 8. | Pokrycie kadru | Około 95% w poziomie i 95% w pionie |  |  |  | 0
| 9. | Czasy otwarcia migawki | od 1/4000 do 30 s |  |  |  | 0
| 10. | Tryby wyzwalania migawki | S (pojedyncze zdjęcie), CL (seryjne wolne), CH (seryjne szybkie), Q (cicha migawka), Samowyzwalacz, fotografowanie z interwalometrem |  |  |  | 0
| 11. | Częstotliwość zdjęć | 5 klatek/s |  |  |  | 0
| 12. | Samowyzwalacz | 2 s, 5 s, 10 s, 20 s; od 1 do 9 zdjęć |  |  |  | 0
| 13. | Sposób pomiaru ekspozycji | Pomiar matrycowy, centralnie ważony, punktowy |  |  |  | 0
| 14. | Czułość ISO | ISO 100–25600 |  |  |  | 0
| 15. | Wbudowana lampa błyskowa | Tak |  |  |  | 0
| 16. | Stopka mocowania akcesoriów | Gniazdo „gorącej stopki” ISO 518 ze stykami synchronizacji i danych oraz blokadą zabezpieczającą |  |  |  | 0
| 17. | Autofokus | Pojedynczy AF (AF-S), tryb ciągłego AF (AF-F), ręczne ustawianie ostrości (MF) |  |  |  | 0
| 18. | Filmy | 1920 × 1080; 60p (progresywny), 50p, 30p, 25p, 24p; 1280 × 720; 60p, 50p |  |  |  | 0
| 19. | Monitor | przekątna 3,2 cala, ruchomy ekran dotykowy LCD typu TFT z kątem oglądania 170°, regulacją jasności i funkcją włączania/wyłączania przez czujnik zbliżenia oka; 1 mln punktów |  |  |  | 0
| 20. | Porty | Hi-Speed USB ze złączem mikro USB Złącze HDMI typu C Wejście Audio: stereofoniczne typu mini-jack |  |  |  | 0
| 21. | Standardy Wi-Fi | IEEE 802.11b, IEEE 802.11g |  |  |  | 0
| 22. | Standardy Bluetooth | wersja 4.1 |  |  |  | 0
| 23. | Bateria | akumulator jonowo-litowy |  |  |  | 0
| 24. | Obiektyw | AF-P 18-55mm f/3.5-5.6 |  |  |  | 0
| 25. | Akcesoria | Torba, karta pamięci 64GB SDXC UHS-I U1, dodatkowy akumulator, ładowarka |  |  |  | 0
| 26. | Statyw | Waga: 2,5 kg Głowica: 3 kierunkowa Maksymalna wysokość: min. 170 cm Nogi: 3-sekcyjne |  |  |  | 0
| 27. | Certyfikaty | Deklaracja zgodności CE |  |  |  | 0
| 28. | Gwarancja | 2 lat, naprawa 14 dni roboczy od zgłoszenia, w miejscu instalacji |  |  |  | 0
Zestaw robotów cz.1: Robot 6 szt. | Nr | Nazwa parametru | Opis parametru |  |  |  | 0
| 1 | Przeznaczenie | Do nauki programowania przez dzieci |  |  |  | 0
| 2 | Sposób programowania | Za pomocą puzzli Rysując trasę i proste kolorowe kody Programowanie za pomocą tableta i komputera, z wykorzystaniem języka programowania blockly (języka wizualnego, blokowego) |  |  |  | 0
| 3 | Komunikacja | Przesyłanie programu za pomocą światła |  |  |  | 0
| 4 | Akcesoria | · 2 zestawy 96 puzzli o różnych funkcjach (linie proste, zakręty, zawracanie, pauzy, itp.) pozwala na tworzenie skomplikowanych tras i pętli, które musi pokonać robot · 6 zestawów mazaków · oryginalne pudełko do przechowywania 6 robotów · materiały ze scenariuszami i kartami ćwiczeń do nauki programowania do edukacji wczesnoszkolnej. 20 scenariuszy lekcji |  |  |  | 0
| 5 | Certyfikaty i standardy | Deklaracja zgodności CE |  |  |  | 0
| 6 | Gwarancja | 2 lat, naprawa 14 dni roboczy od zgłoszenia, w miejscu instalacji |  |  |  | 0
Zestaw robotów cz2.: Tablet 6 szt. | Nr | Nazwa parametru | Opis parametru |  |  |  | 0
| 1 | System operacyjny | Android wersja min. 9.0 |  |  |  | 0
| 2 | Wydajność | Min. 7 200 punktów w teście PassMark, wynik zaproponowanego tabletu musi znajdować się na stronie https://www.androidbenchmark.net/device_list.php |  |  |  | 0
| 3 | Pamięć RAM | 2 GB |  |  |  | 0
| 4 | Pamięć | 32GB + 32GB MicroSD, obsługa MicroSD (do 512GB) |  |  |  | 0
| 5 | Wyświetlacz | 10,1” |  |  |  | 0
| 6 | Rozdzielczość wyświetlacza | 1920×1200 WUXGA |  |  |  | 0
| 7 | Technologia wyświetlacza | TFT IPS |  |  |  | 0
| 8 | Aparat | Nagrywanie: FHD (1920 x 1080), 30 klatek/sekundę Rozdzielczość tylnego aparatu: CMOS 8.0 Mpix Rozdzielczość przedniego aparatu: CMOS 5.0 Mpix |  |  |  | 0
| 9 | Łączność | 802.11 a/b/g/n/ac 2.4G + 5GHz ANT+, Bluetooth v5.0 USB 2.0 |  |  |  | 0
| 10 | Technologia określania lokalizacji | GPS, Glonass |  |  |  | 0
| 11 | Czujniki | Akcelerometr |  |  |  | 0
| 12 | Dźwięk | Dolby Atmos |  |  |  | 0
| 13 | Bateria | Litowo-polimerowa 6150mAh |  |  |  | 0
| 14 | Obudowa | Metalowa |  |  |  | 0
| 15 | Wyposażenie dodatkowe | Etui składane, możliwość złożenia na stojak |  |  |  | 0
| 16 | Certyfikaty i standardy | Deklaracja zgodności CE |  |  |  | 0
| 17 | Gwarancja | 2 lat, naprawa 14 dni roboczy od zgłoszenia, w miejscu instalacji |  |  |  | 0
Rzutnik multimedialny | Nr. | Nazwa parametru | Opis parametru |  |  |  | 0
| 1. | Projekcja | Długoogniskowa |  |  |  | 0
| 2. | Technologia wyświetlania | DLP |  |  |  | 0
| 3. | Rozdzielczość rzeczywista | 1920 x 1080 |  |  |  | 0
| 4. | Obsługiwana rozdzielczość | ‎VGA (640 x 480) to WUXGA (1920 x 1200)‎ |  |  |  | 0
| 5. | Jasność | Min. 3500 ANSI Lumenów |  |  |  | 0
| 6. | Kontrast statyczny | Min. 20 000:1 |  |  |  | 0
| 7. | Obiektyw | Współczynnik projekcji (przekątna @ odległość) 1,49 – 1,64 Podane parametry mogą różnić się +/-5% |  |  |  | 0
| 8. | Proporcje obrazu | Natywny 16:9 |  |  |  | 0
| 9. | Trwałość źródła światła | Min. do 10000 h (w trybie oszczędnym) |  |  |  | 0
| 10. | Kompatybilność ze standardami wideo | NTSC PAL SECAM |  |  |  | 0
| 11. | Gniazda we/wy | PC (D-sub) x 1 Wyjście monitorowe (15-stykowe gniazdo typu D) x 1 Wejście S-wideo (4-stykowe gniazdo Mini DIN) x 1 Wejście kompozytowe wideo (RCA) x 1 HDMI x 2 USB Type Mini B x 1 Wejście audio (Mini Jack 3,5 mm) x 1 Wyjście audio (Mini Jack 3,5 mm) x 1 RS232 (9-stykowe DB) x 1 |  |  |  | 0
| 12. | Poziom hałasu normalna | Maksymalnie 33 dB |  |  |  | 0
| 13. | Pobór mocy | Maksymalnie 270 W |  |  |  | 0
| 14. | Waga | Maksymalnie 2,3 kg |  |  |  | 0
| 15. | Pozostałe parametry | głośnik 2W zamrożenie ekranu manualna korekcja efektu trapezowego |  |  |  | 0
| 16. | Dodatkowe wyposażenie | Torba do przenoszenia Kabel HDMI 3m |  |  |  | 0
| 17. | Certyfikaty (należy dołączyć do oferty) | Deklaracja zgodności CE |  |  |  | 0
| 18. | Gwarancja | 2 lata, na lampę 1 rok lub 2000 godz., naprawa 14 dni od zgłoszenia, w miejscu instalacji |  |  |  | 0

## SP 76
ARKUSZ KALKULACYJNY
Szkoła Podstawowa nr 76 z Oddziałami Sportowymi im. I Armii Wojska Polskiego, ul. Wandy 13, 53-320 Wrocław
termin dostawy:
| ilość | cena jednostkowa netto | wartość netto | stawka VAT [wpisz cyfrą] | cena jednostkowa brutto | wartość brutto
Monitor interaktywny | 2 | 0 | 0 | 0 | 0 | 0
Aparat fotograficzny ze statywem | 0 | 0 | 0 | 0 | 0 | 0
Zestaw robotów cz.1: Robot 6 szt. | 0 | 0 | 0 | 0 | 0 | 0
Zestaw robotów cz2.: Tablet 6 szt. | 0 | 0 | 0 | 0 | 0 | 0
Rzutnik multimedialny | 1 | 0 | 0 | 0 | 0 | 0
|  | razem netto | 0 |  | razem brutto | 0
SZCZEGÓŁOWY OPIS ZAMÓWIENIA | [6 empty] | propozycja Wykonawcy
| Nr. | Nazwa parametru | Opis parametru |  |  |  | 0
Monitor interaktywny - możliwość zainstalowania w przyszłości oprogramowania oraz podłączenia urządzeń takich jak: klawiatura specjalistyczna, urządzenia zastępujące mysz komputerową, dla osób niedosłyszących, niedowidzących oraz dla osób z niepełnosprawnością ruchową | 1. | Przekątna | 65” |  |  |  | 0
| 2. | Proporcje obrazu | 16:09 |  |  |  | 0
| 3. | Rozdzielczość panelu | 3840 x 2160 |  |  |  | 0
| 4. | Jasność | 300 cd/m2 |  |  |  | 0
| 5. | Czas odpowiedzi matrycy | <=8ms |  |  |  | 0
| 6. | Wbudowany system operacyjny | Android 7.0, możliwość instalacji aplikacji |  |  |  | 0
| 7. | Obsługa | Dowolny wskaźnik (palec, pisak) |  |  |  | 0
| 8. | Czas reakcji na dotyk | <15ms |  |  |  | 0
| 9. | Złącza | 2 x HDMI, VGA, Audio 3 x USB 2.0, 1x USB 3.0, RJ45 |  |  |  | 0
| 10. | Sieć komputerowa | 10/100 Ethernet + sieć bezprzewodowa 802.11 b/g/n |  |  |  | 0
| 11. | Wbudowane głośniki | 2 x 8 W |  |  |  | 0
| 12. | Oprogramowanie | Oprogramowanie umożliwiające prawidłowe podłączenie monitora z komputerem i wyświetlanie obrazu z pulpitu w języku polskim. Inne funkcje: - dodawanie stron - przechwytywanie (zrzuty) ekranu i pulpitu - cofanie i ponawianie zmian - opcje pisaka (grubość, kolor, długopis) - wstawianie figur geometrycznych - gumka - wstawianie pola tekstowego - rozpoznawanie pisma odręcznego - narzędzia linijka, ekierka, cyrkiel, kątomierz - możliwość wyboru tła slajdu - wstawianie do projektu obrazów i filmów |  |  |  | 0
| 13. | Obsługiwane systemy operacyjne | Windows 10 |  |  |  | 0
| 14. | Akcesoria w zestawie | Instrukcja obsługi (monitora i oprogramowania) – wersja papierowa w języku polskim Pisaki (2 szt) Kompatybilny przewód USB, długość 5/10/15m w zależności od miejsca instalacji Kabel HDMI, długość 5/10/15m w zależności od miejsca instalacji + adapter DVI lub DisplayPort z zależności od miejsca instalacji Kabel RJ45, długość 5/10/15m w zależności od miejsca instalacji Uchwyt do montażu na ścianie |  |  |  | 0
| 15. | Certyfikat (należy dołączyć do oferty) | Deklaracja zgodności CE |  |  |  | 0
| 16. | Inne | Montaż na ściennie, przewody poprowadzone w korytkach do biurka nauczyciela |  |  |  | 0
| 17. | Gwarancja | 3 lata, naprawa 14 dni od zgłoszenia, naprawa w miejscu instalacji |  |  |  | 0
Aparat fotograficzny ze statywem | Nr | Nazwa parametru | Opis parametru |  |  |  | 0
| 1. | Typ | Lustrzanka cyfrowa |  |  |  | 0
| 2. | Matryca | APS-C |  |  |  | 0
| 3. | Rozdzielczość | 24 mln pikseli |  |  |  | 0
| 4. | Wielkość obrazu | 6000 x 4000, 4496 x 3000, 2992 x 2000 |  |  |  | 0
| 5. | System usuwania kurzu | Czyszczenie matrycy, zbieranie danych porównawczych dla funkcji usuwania kurzu |  |  |  | 0
| 6. | Karta pamięci |  |  |  |  | 0
| 7. | Wizjer | Wizjer z pentagonalnym układem luster z poziomu oka |  |  |  | 0
| 8. | Pokrycie kadru | Około 95% w poziomie i 95% w pionie |  |  |  | 0
| 9. | Czasy otwarcia migawki | od 1/4000 do 30 s |  |  |  | 0
| 10. | Tryby wyzwalania migawki | S (pojedyncze zdjęcie), CL (seryjne wolne), CH (seryjne szybkie), Q (cicha migawka), Samowyzwalacz, fotografowanie z interwalometrem |  |  |  | 0
| 11. | Częstotliwość zdjęć | 5 klatek/s |  |  |  | 0
| 12. | Samowyzwalacz | 2 s, 5 s, 10 s, 20 s; od 1 do 9 zdjęć |  |  |  | 0
| 13. | Sposób pomiaru ekspozycji | Pomiar matrycowy, centralnie ważony, punktowy |  |  |  | 0
| 14. | Czułość ISO | ISO 100–25600 |  |  |  | 0
| 15. | Wbudowana lampa błyskowa | Tak |  |  |  | 0
| 16. | Stopka mocowania akcesoriów | Gniazdo „gorącej stopki” ISO 518 ze stykami synchronizacji i danych oraz blokadą zabezpieczającą |  |  |  | 0
| 17. | Autofokus | Pojedynczy AF (AF-S), tryb ciągłego AF (AF-F), ręczne ustawianie ostrości (MF) |  |  |  | 0
| 18. | Filmy | 1920 × 1080; 60p (progresywny), 50p, 30p, 25p, 24p; 1280 × 720; 60p, 50p |  |  |  | 0
| 19. | Monitor | przekątna 3,2 cala, ruchomy ekran dotykowy LCD typu TFT z kątem oglądania 170°, regulacją jasności i funkcją włączania/wyłączania przez czujnik zbliżenia oka; 1 mln punktów |  |  |  | 0
| 20. | Porty | Hi-Speed USB ze złączem mikro USB Złącze HDMI typu C Wejście Audio: stereofoniczne typu mini-jack |  |  |  | 0
| 21. | Standardy Wi-Fi | IEEE 802.11b, IEEE 802.11g |  |  |  | 0
| 22. | Standardy Bluetooth | wersja 4.1 |  |  |  | 0
| 23. | Bateria | akumulator jonowo-litowy |  |  |  | 0
| 24. | Obiektyw | AF-P 18-55mm f/3.5-5.6 |  |  |  | 0
| 25. | Akcesoria | Torba, karta pamięci 64GB SDXC UHS-I U1, dodatkowy akumulator, ładowarka |  |  |  | 0
| 26. | Statyw | Waga: 2,5 kg Głowica: 3 kierunkowa Maksymalna wysokość: min. 170 cm Nogi: 3-sekcyjne |  |  |  | 0
| 27. | Certyfikaty | Deklaracja zgodności CE |  |  |  | 0
| 28. | Gwarancja | 2 lat, naprawa 14 dni roboczy od zgłoszenia, w miejscu instalacji |  |  |  | 0
Zestaw robotów cz.1: Robot 6 szt. | Nr | Nazwa parametru | Opis parametru |  |  |  | 0
| 1 | Przeznaczenie | Do nauki programowania przez dzieci |  |  |  | 0
| 2 | Sposób programowania | Za pomocą puzzli Rysując trasę i proste kolorowe kody Programowanie za pomocą tableta i komputera, z wykorzystaniem języka programowania blockly (języka wizualnego, blokowego) |  |  |  | 0
| 3 | Komunikacja | Przesyłanie programu za pomocą światła |  |  |  | 0
| 4 | Akcesoria | · 2 zestawy 96 puzzli o różnych funkcjach (linie proste, zakręty, zawracanie, pauzy, itp.) pozwala na tworzenie skomplikowanych tras i pętli, które musi pokonać robot · 6 zestawów mazaków · oryginalne pudełko do przechowywania 6 robotów · materiały ze scenariuszami i kartami ćwiczeń do nauki programowania do edukacji wczesnoszkolnej. 20 scenariuszy lekcji |  |  |  | 0
| 5 | Certyfikaty i standardy | Deklaracja zgodności CE |  |  |  | 0
| 6 | Gwarancja | 2 lat, naprawa 14 dni roboczy od zgłoszenia, w miejscu instalacji |  |  |  | 0
Zestaw robotów cz2.: Tablet 6 szt. | Nr | Nazwa parametru | Opis parametru |  |  |  | 0
| 1 | System operacyjny | Android wersja min. 9.0 |  |  |  | 0
| 2 | Wydajność | Min. 7 200 punktów w teście PassMark, wynik zaproponowanego tabletu musi znajdować się na stronie https://www.androidbenchmark.net/device_list.php |  |  |  | 0
| 3 | Pamięć RAM | 2 GB |  |  |  | 0
| 4 | Pamięć | 32GB + 32GB MicroSD, obsługa MicroSD (do 512GB) |  |  |  | 0
| 5 | Wyświetlacz | 10,1” |  |  |  | 0
| 6 | Rozdzielczość wyświetlacza | 1920×1200 WUXGA |  |  |  | 0
| 7 | Technologia wyświetlacza | TFT IPS |  |  |  | 0
| 8 | Aparat | Nagrywanie: FHD (1920 x 1080), 30 klatek/sekundę Rozdzielczość tylnego aparatu: CMOS 8.0 Mpix Rozdzielczość przedniego aparatu: CMOS 5.0 Mpix |  |  |  | 0
| 9 | Łączność | 802.11 a/b/g/n/ac 2.4G + 5GHz ANT+, Bluetooth v5.0 USB 2.0 |  |  |  | 0
| 10 | Technologia określania lokalizacji | GPS, Glonass |  |  |  | 0
| 11 | Czujniki | Akcelerometr |  |  |  | 0
| 12 | Dźwięk | Dolby Atmos |  |  |  | 0
| 13 | Bateria | Litowo-polimerowa 6150mAh |  |  |  | 0
| 14 | Obudowa | Metalowa |  |  |  | 0
| 15 | Wyposażenie dodatkowe | Etui składane, możliwość złożenia na stojak |  |  |  | 0
| 16 | Certyfikaty i standardy | Deklaracja zgodności CE |  |  |  | 0
| 17 | Gwarancja | 2 lat, naprawa 14 dni roboczy od zgłoszenia, w miejscu instalacji |  |  |  | 0
Rzutnik multimedialny | Nr. | Nazwa parametru | Opis parametru |  |  |  | 0
| 1. | Projekcja | Długoogniskowa |  |  |  | 0
| 2. | Technologia wyświetlania | DLP |  |  |  | 0
| 3. | Rozdzielczość rzeczywista | 1920 x 1080 |  |  |  | 0
| 4. | Obsługiwana rozdzielczość | ‎VGA (640 x 480) to WUXGA (1920 x 1200)‎ |  |  |  | 0
| 5. | Jasność | Min. 3500 ANSI Lumenów |  |  |  | 0
| 6. | Kontrast statyczny | Min. 20 000:1 |  |  |  | 0
| 7. | Obiektyw | Współczynnik projekcji (przekątna @ odległość) 1,49 – 1,64 Podane parametry mogą różnić się +/-5% |  |  |  | 0
| 8. | Proporcje obrazu | Natywny 16:9 |  |  |  | 0
| 9. | Trwałość źródła światła | Min. do 10000 h (w trybie oszczędnym) |  |  |  | 0
| 10. | Kompatybilność ze standardami wideo | NTSC PAL SECAM |  |  |  | 0
| 11. | Gniazda we/wy | PC (D-sub) x 1 Wyjście monitorowe (15-stykowe gniazdo typu D) x 1 Wejście S-wideo (4-stykowe gniazdo Mini DIN) x 1 Wejście kompozytowe wideo (RCA) x 1 HDMI x 2 USB Type Mini B x 1 Wejście audio (Mini Jack 3,5 mm) x 1 Wyjście audio (Mini Jack 3,5 mm) x 1 RS232 (9-stykowe DB) x 1 |  |  |  | 0
| 12. | Poziom hałasu normalna | Maksymalnie 33 dB |  |  |  | 0
| 13. | Pobór mocy | Maksymalnie 270 W |  |  |  | 0
| 14. | Waga | Maksymalnie 2,3 kg |  |  |  | 0
| 15. | Pozostałe parametry | głośnik 2W zamrożenie ekranu manualna korekcja efektu trapezowego |  |  |  | 0
| 16. | Dodatkowe wyposażenie | Torba do przenoszenia Kabel HDMI 3m |  |  |  | 0
| 17. | Certyfikaty (należy dołączyć do oferty) | Deklaracja zgodności CE |  |  |  | 0
| 18. | Gwarancja | 2 lata, na lampę 1 rok lub 2000 godz., naprawa 14 dni od zgłoszenia, w miejscu instalacji |  |  |  | 0

## SSSP 85
ARKUSZ KALKULACYJNY
Szermiercza Sportowa Szkoła Podstawowa nr 85 im. Prof. Mariana Suskiego, ul. Traugutta 37, 50-416 Wrocław
termin dostawy:
| ilość | cena jednostkowa netto | wartość netto | stawka VAT [wpisz cyfrą] | cena jednostkowa brutto | wartość brutto
Monitor interaktywny | 2 | 0 | 0 | 0 | 0 | 0
Aparat fotograficzny ze statywem | 1 | 0 | 0 | 0 | 0 | 0
Zestaw robotów cz.1: Robot 6 szt. | 1 | 0 | 0 | 0 | 0 | 0
Zestaw robotów cz2.: Tablet 6 szt. | 1 | 0 | 0 | 0 | 0 | 0
Rzutnik multimedialny | 0 | 0 | 0 | 0 | 0 | 0
|  | razem netto | 0 |  | razem brutto | 0
SZCZEGÓŁOWY OPIS ZAMÓWIENIA | [6 empty] | propozycja Wykonawcy
| Nr. | Nazwa parametru | Opis parametru |  |  |  | 0
Monitor interaktywny - możliwość zainstalowania w przyszłości oprogramowania oraz podłączenia urządzeń takich jak: klawiatura specjalistyczna, urządzenia zastępujące mysz komputerową, dla osób niedosłyszących, niedowidzących oraz dla osób z niepełnosprawnością ruchową | 1. | Przekątna | 65” |  |  |  | 0
| 2. | Proporcje obrazu | 16:09 |  |  |  | 0
| 3. | Rozdzielczość panelu | 3840 x 2160 |  |  |  | 0
| 4. | Jasność | 300 cd/m2 |  |  |  | 0
| 5. | Czas odpowiedzi matrycy | <=8ms |  |  |  | 0
| 6. | Wbudowany system operacyjny | Android 7.0, możliwość instalacji aplikacji |  |  |  | 0
| 7. | Obsługa | Dowolny wskaźnik (palec, pisak) |  |  |  | 0
| 8. | Czas reakcji na dotyk | <15ms |  |  |  | 0
| 9. | Złącza | 2 x HDMI, VGA, Audio 3 x USB 2.0, 1x USB 3.0, RJ45 |  |  |  | 0
| 10. | Sieć komputerowa | 10/100 Ethernet + sieć bezprzewodowa 802.11 b/g/n |  |  |  | 0
| 11. | Wbudowane głośniki | 2 x 8 W |  |  |  | 0
| 12. | Oprogramowanie | Oprogramowanie umożliwiające prawidłowe podłączenie monitora z komputerem i wyświetlanie obrazu z pulpitu w języku polskim. Inne funkcje: - dodawanie stron - przechwytywanie (zrzuty) ekranu i pulpitu - cofanie i ponawianie zmian - opcje pisaka (grubość, kolor, długopis) - wstawianie figur geometrycznych - gumka - wstawianie pola tekstowego - rozpoznawanie pisma odręcznego - narzędzia linijka, ekierka, cyrkiel, kątomierz - możliwość wyboru tła slajdu - wstawianie do projektu obrazów i filmów |  |  |  | 0
| 13. | Obsługiwane systemy operacyjne | Windows 10 |  |  |  | 0
| 14. | Akcesoria w zestawie | Instrukcja obsługi (monitora i oprogramowania) – wersja papierowa w języku polskim Pisaki (2 szt) Kompatybilny przewód USB, długość 5/10/15m w zależności od miejsca instalacji Kabel HDMI, długość 5/10/15m w zależności od miejsca instalacji + adapter DVI lub DisplayPort z zależności od miejsca instalacji Kabel RJ45, długość 5/10/15m w zależności od miejsca instalacji Uchwyt do montażu na ścianie |  |  |  | 0
| 15. | Certyfikat (należy dołączyć do oferty) | Deklaracja zgodności CE |  |  |  | 0
| 16. | Inne | Montaż na ściennie, przewody poprowadzone w korytkach do biurka nauczyciela |  |  |  | 0
| 17. | Gwarancja | 3 lata, naprawa 14 dni od zgłoszenia, naprawa w miejscu instalacji |  |  |  | 0
Aparat fotograficzny ze statywem | Nr | Nazwa parametru | Opis parametru |  |  |  | 0
| 1. | Typ | Lustrzanka cyfrowa |  |  |  | 0
| 2. | Matryca | APS-C |  |  |  | 0
| 3. | Rozdzielczość | 24 mln pikseli |  |  |  | 0
| 4. | Wielkość obrazu | 6000 x 4000, 4496 x 3000, 2992 x 2000 |  |  |  | 0
| 5. | System usuwania kurzu | Czyszczenie matrycy, zbieranie danych porównawczych dla funkcji usuwania kurzu |  |  |  | 0
| 6. | Karta pamięci |  |  |  |  | 0
| 7. | Wizjer | Wizjer z pentagonalnym układem luster z poziomu oka |  |  |  | 0
| 8. | Pokrycie kadru | Około 95% w poziomie i 95% w pionie |  |  |  | 0
| 9. | Czasy otwarcia migawki | od 1/4000 do 30 s |  |  |  | 0
| 10. | Tryby wyzwalania migawki | S (pojedyncze zdjęcie), CL (seryjne wolne), CH (seryjne szybkie), Q (cicha migawka), Samowyzwalacz, fotografowanie z interwalometrem |  |  |  | 0
| 11. | Częstotliwość zdjęć | 5 klatek/s |  |  |  | 0
| 12. | Samowyzwalacz | 2 s, 5 s, 10 s, 20 s; od 1 do 9 zdjęć |  |  |  | 0
| 13. | Sposób pomiaru ekspozycji | Pomiar matrycowy, centralnie ważony, punktowy |  |  |  | 0
| 14. | Czułość ISO | ISO 100–25600 |  |  |  | 0
| 15. | Wbudowana lampa błyskowa | Tak |  |  |  | 0
| 16. | Stopka mocowania akcesoriów | Gniazdo „gorącej stopki” ISO 518 ze stykami synchronizacji i danych oraz blokadą zabezpieczającą |  |  |  | 0
| 17. | Autofokus | Pojedynczy AF (AF-S), tryb ciągłego AF (AF-F), ręczne ustawianie ostrości (MF) |  |  |  | 0
| 18. | Filmy | 1920 × 1080; 60p (progresywny), 50p, 30p, 25p, 24p; 1280 × 720; 60p, 50p |  |  |  | 0
| 19. | Monitor | przekątna 3,2 cala, ruchomy ekran dotykowy LCD typu TFT z kątem oglądania 170°, regulacją jasności i funkcją włączania/wyłączania przez czujnik zbliżenia oka; 1 mln punktów |  |  |  | 0
| 20. | Porty | Hi-Speed USB ze złączem mikro USB Złącze HDMI typu C Wejście Audio: stereofoniczne typu mini-jack |  |  |  | 0
| 21. | Standardy Wi-Fi | IEEE 802.11b, IEEE 802.11g |  |  |  | 0
| 22. | Standardy Bluetooth | wersja 4.1 |  |  |  | 0
| 23. | Bateria | akumulator jonowo-litowy |  |  |  | 0
| 24. | Obiektyw | AF-P 18-55mm f/3.5-5.6 |  |  |  | 0
| 25. | Akcesoria | Torba, karta pamięci 64GB SDXC UHS-I U1, dodatkowy akumulator, ładowarka |  |  |  | 0
| 26. | Statyw | Waga: 2,5 kg Głowica: 3 kierunkowa Maksymalna wysokość: min. 170 cm Nogi: 3-sekcyjne |  |  |  | 0
| 27. | Certyfikaty | Deklaracja zgodności CE |  |  |  | 0
| 28. | Gwarancja | 2 lat, naprawa 14 dni roboczy od zgłoszenia, w miejscu instalacji |  |  |  | 0
Zestaw robotów cz.1: Robot 6 szt. | Nr | Nazwa parametru | Opis parametru |  |  |  | 0
| 1 | Przeznaczenie | Do nauki programowania przez dzieci |  |  |  | 0
| 2 | Sposób programowania | Za pomocą puzzli Rysując trasę i proste kolorowe kody Programowanie za pomocą tableta i komputera, z wykorzystaniem języka programowania blockly (języka wizualnego, blokowego) |  |  |  | 0
| 3 | Komunikacja | Przesyłanie programu za pomocą światła |  |  |  | 0
| 4 | Akcesoria | · 2 zestawy 96 puzzli o różnych funkcjach (linie proste, zakręty, zawracanie, pauzy, itp.) pozwala na tworzenie skomplikowanych tras i pętli, które musi pokonać robot · 6 zestawów mazaków · oryginalne pudełko do przechowywania 6 robotów · materiały ze scenariuszami i kartami ćwiczeń do nauki programowania do edukacji wczesnoszkolnej. 20 scenariuszy lekcji |  |  |  | 0
| 5 | Certyfikaty i standardy | Deklaracja zgodności CE |  |  |  | 0
| 6 | Gwarancja | 2 lat, naprawa 14 dni roboczy od zgłoszenia, w miejscu instalacji |  |  |  | 0
Zestaw robotów cz2.: Tablet 6 szt. | Nr | Nazwa parametru | Opis parametru |  |  |  | 0
| 1 | System operacyjny | Android wersja min. 9.0 |  |  |  | 0
| 2 | Wydajność | Min. 7 200 punktów w teście PassMark, wynik zaproponowanego tabletu musi znajdować się na stronie https://www.androidbenchmark.net/device_list.php |  |  |  | 0
| 3 | Pamięć RAM | 2 GB |  |  |  | 0
| 4 | Pamięć | 32GB + 32GB MicroSD, obsługa MicroSD (do 512GB) |  |  |  | 0
| 5 | Wyświetlacz | 10,1” |  |  |  | 0
| 6 | Rozdzielczość wyświetlacza | 1920×1200 WUXGA |  |  |  | 0
| 7 | Technologia wyświetlacza | TFT IPS |  |  |  | 0
| 8 | Aparat | Nagrywanie: FHD (1920 x 1080), 30 klatek/sekundę Rozdzielczość tylnego aparatu: CMOS 8.0 Mpix Rozdzielczość przedniego aparatu: CMOS 5.0 Mpix |  |  |  | 0
| 9 | Łączność | 802.11 a/b/g/n/ac 2.4G + 5GHz ANT+, Bluetooth v5.0 USB 2.0 |  |  |  | 0
| 10 | Technologia określania lokalizacji | GPS, Glonass |  |  |  | 0
| 11 | Czujniki | Akcelerometr |  |  |  | 0
| 12 | Dźwięk | Dolby Atmos |  |  |  | 0
| 13 | Bateria | Litowo-polimerowa 6150mAh |  |  |  | 0
| 14 | Obudowa | Metalowa |  |  |  | 0
| 15 | Wyposażenie dodatkowe | Etui składane, możliwość złożenia na stojak |  |  |  | 0
| 16 | Certyfikaty i standardy | Deklaracja zgodności CE |  |  |  | 0
| 17 | Gwarancja | 2 lat, naprawa 14 dni roboczy od zgłoszenia, w miejscu instalacji |  |  |  | 0
Rzutnik multimedialny | Nr. | Nazwa parametru | Opis parametru |  |  |  | 0
| 1. | Projekcja | Długoogniskowa |  |  |  | 0
| 2. | Technologia wyświetlania | DLP |  |  |  | 0
| 3. | Rozdzielczość rzeczywista | 1920 x 1080 |  |  |  | 0
| 4. | Obsługiwana rozdzielczość | ‎VGA (640 x 480) to WUXGA (1920 x 1200)‎ |  |  |  | 0
| 5. | Jasność | Min. 3500 ANSI Lumenów |  |  |  | 0
| 6. | Kontrast statyczny | Min. 20 000:1 |  |  |  | 0
| 7. | Obiektyw | Współczynnik projekcji (przekątna @ odległość) 1,49 – 1,64 Podane parametry mogą różnić się +/-5% |  |  |  | 0
| 8. | Proporcje obrazu | Natywny 16:9 |  |  |  | 0
| 9. | Trwałość źródła światła | Min. do 10000 h (w trybie oszczędnym) |  |  |  | 0
| 10. | Kompatybilność ze standardami wideo | NTSC PAL SECAM |  |  |  | 0
| 11. | Gniazda we/wy | PC (D-sub) x 1 Wyjście monitorowe (15-stykowe gniazdo typu D) x 1 Wejście S-wideo (4-stykowe gniazdo Mini DIN) x 1 Wejście kompozytowe wideo (RCA) x 1 HDMI x 2 USB Type Mini B x 1 Wejście audio (Mini Jack 3,5 mm) x 1 Wyjście audio (Mini Jack 3,5 mm) x 1 RS232 (9-stykowe DB) x 1 |  |  |  | 0
| 12. | Poziom hałasu normalna | Maksymalnie 33 dB |  |  |  | 0
| 13. | Pobór mocy | Maksymalnie 270 W |  |  |  | 0
| 14. | Waga | Maksymalnie 2,3 kg |  |  |  | 0
| 15. | Pozostałe parametry | głośnik 2W zamrożenie ekranu manualna korekcja efektu trapezowego |  |  |  | 0
| 16. | Dodatkowe wyposażenie | Torba do przenoszenia Kabel HDMI 3m |  |  |  | 0
| 17. | Certyfikaty (należy dołączyć do oferty) | Deklaracja zgodności CE |  |  |  | 0
| 18. | Gwarancja | 2 lata, na lampę 1 rok lub 2000 godz., naprawa 14 dni od zgłoszenia, w miejscu instalacji |  |  |  | 0

## SP 99
ARKUSZ KALKULACYJNY
Szkoła Podstawowa nr 99 im. Tadeusza Kościuszki, ul. Głubczycka 3, 52-026 Wrocław
termin dostawy:
| ilość | cena jednostkowa netto | wartość netto | stawka VAT [wpisz cyfrą] | cena jednostkowa brutto | wartość brutto
Monitor interaktywny | 0 | 0 | 0 | 0 | 0 | 0
Aparat fotograficzny ze statywem | 1 | 0 | 0 | 0 | 0 | 0
Zestaw robotów cz.1: Robot 6 szt. | 0 | 0 | 0 | 0 | 0 | 0
Zestaw robotów cz2.: Tablet 6 szt. | 0 | 0 | 0 | 0 | 0 | 0
Rzutnik multimedialny | 0 | 0 | 0 | 0 | 0 | 0
|  | razem netto | 0 |  | razem brutto | 0
SZCZEGÓŁOWY OPIS ZAMÓWIENIA | [6 empty] | propozycja Wykonawcy
| Nr. | Nazwa parametru | Opis parametru |  |  |  | 0
Monitor interaktywny - możliwość zainstalowania w przyszłości oprogramowania oraz podłączenia urządzeń takich jak: klawiatura specjalistyczna, urządzenia zastępujące mysz komputerową, dla osób niedosłyszących, niedowidzących oraz dla osób z niepełnosprawnością ruchową | 1. | Przekątna | 65” |  |  |  | 0
| 2. | Proporcje obrazu | 16:09 |  |  |  | 0
| 3. | Rozdzielczość panelu | 3840 x 2160 |  |  |  | 0
| 4. | Jasność | 300 cd/m2 |  |  |  | 0
| 5. | Czas odpowiedzi matrycy | <=8ms |  |  |  | 0
| 6. | Wbudowany system operacyjny | Android 7.0, możliwość instalacji aplikacji |  |  |  | 0
| 7. | Obsługa | Dowolny wskaźnik (palec, pisak) |  |  |  | 0
| 8. | Czas reakcji na dotyk | <15ms |  |  |  | 0
| 9. | Złącza | 2 x HDMI, VGA, Audio 3 x USB 2.0, 1x USB 3.0, RJ45 |  |  |  | 0
| 10. | Sieć komputerowa | 10/100 Ethernet + sieć bezprzewodowa 802.11 b/g/n |  |  |  | 0
| 11. | Wbudowane głośniki | 2 x 8 W |  |  |  | 0
| 12. | Oprogramowanie | Oprogramowanie umożliwiające prawidłowe podłączenie monitora z komputerem i wyświetlanie obrazu z pulpitu w języku polskim. Inne funkcje: - dodawanie stron - przechwytywanie (zrzuty) ekranu i pulpitu - cofanie i ponawianie zmian - opcje pisaka (grubość, kolor, długopis) - wstawianie figur geometrycznych - gumka - wstawianie pola tekstowego - rozpoznawanie pisma odręcznego - narzędzia linijka, ekierka, cyrkiel, kątomierz - możliwość wyboru tła slajdu - wstawianie do projektu obrazów i filmów |  |  |  | 0
| 13. | Obsługiwane systemy operacyjne | Windows 10 |  |  |  | 0
| 14. | Akcesoria w zestawie | Instrukcja obsługi (monitora i oprogramowania) – wersja papierowa w języku polskim Pisaki (2 szt) Kompatybilny przewód USB, długość 5/10/15m w zależności od miejsca instalacji Kabel HDMI, długość 5/10/15m w zależności od miejsca instalacji + adapter DVI lub DisplayPort z zależności od miejsca instalacji Kabel RJ45, długość 5/10/15m w zależności od miejsca instalacji Uchwyt do montażu na ścianie |  |  |  | 0
| 15. | Certyfikat (należy dołączyć do oferty) | Deklaracja zgodności CE |  |  |  | 0
| 16. | Inne | Montaż na ściennie, przewody poprowadzone w korytkach do biurka nauczyciela |  |  |  | 0
| 17. | Gwarancja | 3 lata, naprawa 14 dni od zgłoszenia, naprawa w miejscu instalacji |  |  |  | 0
Aparat fotograficzny ze statywem | Nr | Nazwa parametru | Opis parametru |  |  |  | 0
| 1. | Typ | Lustrzanka cyfrowa |  |  |  | 0
| 2. | Matryca | APS-C |  |  |  | 0
| 3. | Rozdzielczość | 24 mln pikseli |  |  |  | 0
| 4. | Wielkość obrazu | 6000 x 4000, 4496 x 3000, 2992 x 2000 |  |  |  | 0
| 5. | System usuwania kurzu | Czyszczenie matrycy, zbieranie danych porównawczych dla funkcji usuwania kurzu |  |  |  | 0
| 6. | Karta pamięci |  |  |  |  | 0
| 7. | Wizjer | Wizjer z pentagonalnym układem luster z poziomu oka |  |  |  | 0
| 8. | Pokrycie kadru | Około 95% w poziomie i 95% w pionie |  |  |  | 0
| 9. | Czasy otwarcia migawki | od 1/4000 do 30 s |  |  |  | 0
| 10. | Tryby wyzwalania migawki | S (pojedyncze zdjęcie), CL (seryjne wolne), CH (seryjne szybkie), Q (cicha migawka), Samowyzwalacz, fotografowanie z interwalometrem |  |  |  | 0
| 11. | Częstotliwość zdjęć | 5 klatek/s |  |  |  | 0
| 12. | Samowyzwalacz | 2 s, 5 s, 10 s, 20 s; od 1 do 9 zdjęć |  |  |  | 0
| 13. | Sposób pomiaru ekspozycji | Pomiar matrycowy, centralnie ważony, punktowy |  |  |  | 0
| 14. | Czułość ISO | ISO 100–25600 |  |  |  | 0
| 15. | Wbudowana lampa błyskowa | Tak |  |  |  | 0
| 16. | Stopka mocowania akcesoriów | Gniazdo „gorącej stopki” ISO 518 ze stykami synchronizacji i danych oraz blokadą zabezpieczającą |  |  |  | 0
| 17. | Autofokus | Pojedynczy AF (AF-S), tryb ciągłego AF (AF-F), ręczne ustawianie ostrości (MF) |  |  |  | 0
| 18. | Filmy | 1920 × 1080; 60p (progresywny), 50p, 30p, 25p, 24p; 1280 × 720; 60p, 50p |  |  |  | 0
| 19. | Monitor | przekątna 3,2 cala, ruchomy ekran dotykowy LCD typu TFT z kątem oglądania 170°, regulacją jasności i funkcją włączania/wyłączania przez czujnik zbliżenia oka; 1 mln punktów |  |  |  | 0
| 20. | Porty | Hi-Speed USB ze złączem mikro USB Złącze HDMI typu C Wejście Audio: stereofoniczne typu mini-jack |  |  |  | 0
| 21. | Standardy Wi-Fi | IEEE 802.11b, IEEE 802.11g |  |  |  | 0
| 22. | Standardy Bluetooth | wersja 4.1 |  |  |  | 0
| 23. | Bateria | akumulator jonowo-litowy |  |  |  | 0
| 24. | Obiektyw | AF-P 18-55mm f/3.5-5.6 |  |  |  | 0
| 25. | Akcesoria | Torba, karta pamięci 64GB SDXC UHS-I U1, dodatkowy akumulator, ładowarka |  |  |  | 0
| 26. | Statyw | Waga: 2,5 kg Głowica: 3 kierunkowa Maksymalna wysokość: min. 170 cm Nogi: 3-sekcyjne |  |  |  | 0
| 27. | Certyfikaty | Deklaracja zgodności CE |  |  |  | 0
| 28. | Gwarancja | 2 lat, naprawa 14 dni roboczy od zgłoszenia, w miejscu instalacji |  |  |  | 0
Zestaw robotów cz.1: Robot 6 szt. | Nr | Nazwa parametru | Opis parametru |  |  |  | 0
| 1 | Przeznaczenie | Do nauki programowania przez dzieci |  |  |  | 0
| 2 | Sposób programowania | Za pomocą puzzli Rysując trasę i proste kolorowe kody Programowanie za pomocą tableta i komputera, z wykorzystaniem języka programowania blockly (języka wizualnego, blokowego) |  |  |  | 0
| 3 | Komunikacja | Przesyłanie programu za pomocą światła |  |  |  | 0
| 4 | Akcesoria | · 2 zestawy 96 puzzli o różnych funkcjach (linie proste, zakręty, zawracanie, pauzy, itp.) pozwala na tworzenie skomplikowanych tras i pętli, które musi pokonać robot · 6 zestawów mazaków · oryginalne pudełko do przechowywania 6 robotów · materiały ze scenariuszami i kartami ćwiczeń do nauki programowania do edukacji wczesnoszkolnej. 20 scenariuszy lekcji |  |  |  | 0
| 5 | Certyfikaty i standardy | Deklaracja zgodności CE |  |  |  | 0
| 6 | Gwarancja | 2 lat, naprawa 14 dni roboczy od zgłoszenia, w miejscu instalacji |  |  |  | 0
Zestaw robotów cz2.: Tablet 6 szt. | Nr | Nazwa parametru | Opis parametru |  |  |  | 0
| 1 | System operacyjny | Android wersja min. 9.0 |  |  |  | 0
| 2 | Wydajność | Min. 7 200 punktów w teście PassMark, wynik zaproponowanego tabletu musi znajdować się na stronie https://www.androidbenchmark.net/device_list.php |  |  |  | 0
| 3 | Pamięć RAM | 2 GB |  |  |  | 0
| 4 | Pamięć | 32GB + 32GB MicroSD, obsługa MicroSD (do 512GB) |  |  |  | 0
| 5 | Wyświetlacz | 10,1” |  |  |  | 0
| 6 | Rozdzielczość wyświetlacza | 1920×1200 WUXGA |  |  |  | 0
| 7 | Technologia wyświetlacza | TFT IPS |  |  |  | 0
| 8 | Aparat | Nagrywanie: FHD (1920 x 1080), 30 klatek/sekundę Rozdzielczość tylnego aparatu: CMOS 8.0 Mpix Rozdzielczość przedniego aparatu: CMOS 5.0 Mpix |  |  |  | 0
| 9 | Łączność | 802.11 a/b/g/n/ac 2.4G + 5GHz ANT+, Bluetooth v5.0 USB 2.0 |  |  |  | 0
| 10 | Technologia określania lokalizacji | GPS, Glonass |  |  |  | 0
| 11 | Czujniki | Akcelerometr |  |  |  | 0
| 12 | Dźwięk | Dolby Atmos |  |  |  | 0
| 13 | Bateria | Litowo-polimerowa 6150mAh |  |  |  | 0
| 14 | Obudowa | Metalowa |  |  |  | 0
| 15 | Wyposażenie dodatkowe | Etui składane, możliwość złożenia na stojak |  |  |  | 0
| 16 | Certyfikaty i standardy | Deklaracja zgodności CE |  |  |  | 0
| 17 | Gwarancja | 2 lat, naprawa 14 dni roboczy od zgłoszenia, w miejscu instalacji |  |  |  | 0
Rzutnik multimedialny | Nr. | Nazwa parametru | Opis parametru |  |  |  | 0
| 1. | Projekcja | Długoogniskowa |  |  |  | 0
| 2. | Technologia wyświetlania | DLP |  |  |  | 0
| 3. | Rozdzielczość rzeczywista | 1920 x 1080 |  |  |  | 0
| 4. | Obsługiwana rozdzielczość | ‎VGA (640 x 480) to WUXGA (1920 x 1200)‎ |  |  |  | 0
| 5. | Jasność | Min. 3500 ANSI Lumenów |  |  |  | 0
| 6. | Kontrast statyczny | Min. 20 000:1 |  |  |  | 0
| 7. | Obiektyw | Współczynnik projekcji (przekątna @ odległość) 1,49 – 1,64 Podane parametry mogą różnić się +/-5% |  |  |  | 0
| 8. | Proporcje obrazu | Natywny 16:9 |  |  |  | 0
| 9. | Trwałość źródła światła | Min. do 10000 h (w trybie oszczędnym) |  |  |  | 0
| 10. | Kompatybilność ze standardami wideo | NTSC PAL SECAM |  |  |  | 0
| 11. | Gniazda we/wy | PC (D-sub) x 1 Wyjście monitorowe (15-stykowe gniazdo typu D) x 1 Wejście S-wideo (4-stykowe gniazdo Mini DIN) x 1 Wejście kompozytowe wideo (RCA) x 1 HDMI x 2 USB Type Mini B x 1 Wejście audio (Mini Jack 3,5 mm) x 1 Wyjście audio (Mini Jack 3,5 mm) x 1 RS232 (9-stykowe DB) x 1 |  |  |  | 0
| 12. | Poziom hałasu normalna | Maksymalnie 33 dB |  |  |  | 0
| 13. | Pobór mocy | Maksymalnie 270 W |  |  |  | 0
| 14. | Waga | Maksymalnie 2,3 kg |  |  |  | 0
| 15. | Pozostałe parametry | głośnik 2W zamrożenie ekranu manualna korekcja efektu trapezowego |  |  |  | 0
| 16. | Dodatkowe wyposażenie | Torba do przenoszenia Kabel HDMI 3m |  |  |  | 0
| 17. | Certyfikaty (należy dołączyć do oferty) | Deklaracja zgodności CE |  |  |  | 0
| 18. | Gwarancja | 2 lata, na lampę 1 rok lub 2000 godz., naprawa 14 dni od zgłoszenia, w miejscu instalacji |  |  |  | 0

## SP 108
ARKUSZ KALKULACYJNY
Szkoła Podstawowa nr 108 im. Juliana Tuwima, ul. Bolesława Chrobrego 3, 50-240 Wrocław
termin dostawy:
| ilość | cena jednostkowa netto | wartość netto | stawka VAT [wpisz cyfrą] | cena jednostkowa brutto | wartość brutto
Monitor interaktywny | 0 | 0 | 0 | 0 | 0 | 0
Aparat fotograficzny ze statywem | 2 | 0 | 0 | 0 | 0 | 0
Zestaw robotów cz.1: Robot 6 szt. | 2 | 0 | 0 | 0 | 0 | 0
Zestaw robotów cz2.: Tablet 6 szt. | 2 | 0 | 0 | 0 | 0 | 0
Rzutnik multimedialny | 0 | 0 | 0 | 0 | 0 | 0
|  | razem netto | 0 |  | razem brutto | 0
SZCZEGÓŁOWY OPIS ZAMÓWIENIA | [6 empty] | propozycja Wykonawcy
| Nr. | Nazwa parametru | Opis parametru |  |  |  | 0
Monitor interaktywny - możliwość zainstalowania w przyszłości oprogramowania oraz podłączenia urządzeń takich jak: klawiatura specjalistyczna, urządzenia zastępujące mysz komputerową, dla osób niedosłyszących, niedowidzących oraz dla osób z niepełnosprawnością ruchową | 1. | Przekątna | 65” |  |  |  | 0
| 2. | Proporcje obrazu | 16:09 |  |  |  | 0
| 3. | Rozdzielczość panelu | 3840 x 2160 |  |  |  | 0
| 4. | Jasność | 300 cd/m2 |  |  |  | 0
| 5. | Czas odpowiedzi matrycy | <=8ms |  |  |  | 0
| 6. | Wbudowany system operacyjny | Android 7.0, możliwość instalacji aplikacji |  |  |  | 0
| 7. | Obsługa | Dowolny wskaźnik (palec, pisak) |  |  |  | 0
| 8. | Czas reakcji na dotyk | <15ms |  |  |  | 0
| 9. | Złącza | 2 x HDMI, VGA, Audio 3 x USB 2.0, 1x USB 3.0, RJ45 |  |  |  | 0
| 10. | Sieć komputerowa | 10/100 Ethernet + sieć bezprzewodowa 802.11 b/g/n |  |  |  | 0
| 11. | Wbudowane głośniki | 2 x 8 W |  |  |  | 0
| 12. | Oprogramowanie | Oprogramowanie umożliwiające prawidłowe podłączenie monitora z komputerem i wyświetlanie obrazu z pulpitu w języku polskim. Inne funkcje: - dodawanie stron - przechwytywanie (zrzuty) ekranu i pulpitu - cofanie i ponawianie zmian - opcje pisaka (grubość, kolor, długopis) - wstawianie figur geometrycznych - gumka - wstawianie pola tekstowego - rozpoznawanie pisma odręcznego - narzędzia linijka, ekierka, cyrkiel, kątomierz - możliwość wyboru tła slajdu - wstawianie do projektu obrazów i filmów |  |  |  | 0
| 13. | Obsługiwane systemy operacyjne | Windows 10 |  |  |  | 0
| 14. | Akcesoria w zestawie | Instrukcja obsługi (monitora i oprogramowania) – wersja papierowa w języku polskim Pisaki (2 szt) Kompatybilny przewód USB, długość 5/10/15m w zależności od miejsca instalacji Kabel HDMI, długość 5/10/15m w zależności od miejsca instalacji + adapter DVI lub DisplayPort z zależności od miejsca instalacji Kabel RJ45, długość 5/10/15m w zależności od miejsca instalacji Uchwyt do montażu na ścianie |  |  |  | 0
| 15. | Certyfikat (należy dołączyć do oferty) | Deklaracja zgodności CE |  |  |  | 0
| 16. | Inne | Montaż na ściennie, przewody poprowadzone w korytkach do biurka nauczyciela |  |  |  | 0
| 17. | Gwarancja | 3 lata, naprawa 14 dni od zgłoszenia, naprawa w miejscu instalacji |  |  |  | 0
Aparat fotograficzny ze statywem | Nr | Nazwa parametru | Opis parametru |  |  |  | 0
| 1. | Typ | Lustrzanka cyfrowa |  |  |  | 0
| 2. | Matryca | APS-C |  |  |  | 0
| 3. | Rozdzielczość | 24 mln pikseli |  |  |  | 0
| 4. | Wielkość obrazu | 6000 x 4000, 4496 x 3000, 2992 x 2000 |  |  |  | 0
| 5. | System usuwania kurzu | Czyszczenie matrycy, zbieranie danych porównawczych dla funkcji usuwania kurzu |  |  |  | 0
| 6. | Karta pamięci |  |  |  |  | 0
| 7. | Wizjer | Wizjer z pentagonalnym układem luster z poziomu oka |  |  |  | 0
| 8. | Pokrycie kadru | Około 95% w poziomie i 95% w pionie |  |  |  | 0
| 9. | Czasy otwarcia migawki | od 1/4000 do 30 s |  |  |  | 0
| 10. | Tryby wyzwalania migawki | S (pojedyncze zdjęcie), CL (seryjne wolne), CH (seryjne szybkie), Q (cicha migawka), Samowyzwalacz, fotografowanie z interwalometrem |  |  |  | 0
| 11. | Częstotliwość zdjęć | 5 klatek/s |  |  |  | 0
| 12. | Samowyzwalacz | 2 s, 5 s, 10 s, 20 s; od 1 do 9 zdjęć |  |  |  | 0
| 13. | Sposób pomiaru ekspozycji | Pomiar matrycowy, centralnie ważony, punktowy |  |  |  | 0
| 14. | Czułość ISO | ISO 100–25600 |  |  |  | 0
| 15. | Wbudowana lampa błyskowa | Tak |  |  |  | 0
| 16. | Stopka mocowania akcesoriów | Gniazdo „gorącej stopki” ISO 518 ze stykami synchronizacji i danych oraz blokadą zabezpieczającą |  |  |  | 0
| 17. | Autofokus | Pojedynczy AF (AF-S), tryb ciągłego AF (AF-F), ręczne ustawianie ostrości (MF) |  |  |  | 0
| 18. | Filmy | 1920 × 1080; 60p (progresywny), 50p, 30p, 25p, 24p; 1280 × 720; 60p, 50p |  |  |  | 0
| 19. | Monitor | przekątna 3,2 cala, ruchomy ekran dotykowy LCD typu TFT z kątem oglądania 170°, regulacją jasności i funkcją włączania/wyłączania przez czujnik zbliżenia oka; 1 mln punktów |  |  |  | 0
| 20. | Porty | Hi-Speed USB ze złączem mikro USB Złącze HDMI typu C Wejście Audio: stereofoniczne typu mini-jack |  |  |  | 0
| 21. | Standardy Wi-Fi | IEEE 802.11b, IEEE 802.11g |  |  |  | 0
| 22. | Standardy Bluetooth | wersja 4.1 |  |  |  | 0
| 23. | Bateria | akumulator jonowo-litowy |  |  |  | 0
| 24. | Obiektyw | AF-P 18-55mm f/3.5-5.6 |  |  |  | 0
| 25. | Akcesoria | Torba, karta pamięci 64GB SDXC UHS-I U1, dodatkowy akumulator, ładowarka |  |  |  | 0
| 26. | Statyw | Waga: 2,5 kg Głowica: 3 kierunkowa Maksymalna wysokość: min. 170 cm Nogi: 3-sekcyjne |  |  |  | 0
| 27. | Certyfikaty | Deklaracja zgodności CE |  |  |  | 0
| 28. | Gwarancja | 2 lat, naprawa 14 dni roboczy od zgłoszenia, w miejscu instalacji |  |  |  | 0
Zestaw robotów cz.1: Robot 6 szt. | Nr | Nazwa parametru | Opis parametru |  |  |  | 0
| 1 | Przeznaczenie | Do nauki programowania przez dzieci |  |  |  | 0
| 2 | Sposób programowania | Za pomocą puzzli Rysując trasę i proste kolorowe kody Programowanie za pomocą tableta i komputera, z wykorzystaniem języka programowania blockly (języka wizualnego, blokowego) |  |  |  | 0
| 3 | Komunikacja | Przesyłanie programu za pomocą światła |  |  |  | 0
| 4 | Akcesoria | · 2 zestawy 96 puzzli o różnych funkcjach (linie proste, zakręty, zawracanie, pauzy, itp.) pozwala na tworzenie skomplikowanych tras i pętli, które musi pokonać robot · 6 zestawów mazaków · oryginalne pudełko do przechowywania 6 robotów · materiały ze scenariuszami i kartami ćwiczeń do nauki programowania do edukacji wczesnoszkolnej. 20 scenariuszy lekcji |  |  |  | 0
| 5 | Certyfikaty i standardy | Deklaracja zgodności CE |  |  |  | 0
| 6 | Gwarancja | 2 lat, naprawa 14 dni roboczy od zgłoszenia, w miejscu instalacji |  |  |  | 0
Zestaw robotów cz2.: Tablet 6 szt. | Nr | Nazwa parametru | Opis parametru |  |  |  | 0
| 1 | System operacyjny | Android wersja min. 9.0 |  |  |  | 0
| 2 | Wydajność | Min. 7 200 punktów w teście PassMark, wynik zaproponowanego tabletu musi znajdować się na stronie https://www.androidbenchmark.net/device_list.php |  |  |  | 0
| 3 | Pamięć RAM | 2 GB |  |  |  | 0
| 4 | Pamięć | 32GB + 32GB MicroSD, obsługa MicroSD (do 512GB) |  |  |  | 0
| 5 | Wyświetlacz | 10,1” |  |  |  | 0
| 6 | Rozdzielczość wyświetlacza | 1920×1200 WUXGA |  |  |  | 0
| 7 | Technologia wyświetlacza | TFT IPS |  |  |  | 0
| 8 | Aparat | Nagrywanie: FHD (1920 x 1080), 30 klatek/sekundę Rozdzielczość tylnego aparatu: CMOS 8.0 Mpix Rozdzielczość przedniego aparatu: CMOS 5.0 Mpix |  |  |  | 0
| 9 | Łączność | 802.11 a/b/g/n/ac 2.4G + 5GHz ANT+, Bluetooth v5.0 USB 2.0 |  |  |  | 0
| 10 | Technologia określania lokalizacji | GPS, Glonass |  |  |  | 0
| 11 | Czujniki | Akcelerometr |  |  |  | 0
| 12 | Dźwięk | Dolby Atmos |  |  |  | 0
| 13 | Bateria | Litowo-polimerowa 6150mAh |  |  |  | 0
| 14 | Obudowa | Metalowa |  |  |  | 0
| 15 | Wyposażenie dodatkowe | Etui składane, możliwość złożenia na stojak |  |  |  | 0
| 16 | Certyfikaty i standardy | Deklaracja zgodności CE |  |  |  | 0
| 17 | Gwarancja | 2 lat, naprawa 14 dni roboczy od zgłoszenia, w miejscu instalacji |  |  |  | 0
Rzutnik multimedialny | Nr. | Nazwa parametru | Opis parametru |  |  |  | 0
| 1. | Projekcja | Długoogniskowa |  |  |  | 0
| 2. | Technologia wyświetlania | DLP |  |  |  | 0
| 3. | Rozdzielczość rzeczywista | 1920 x 1080 |  |  |  | 0
| 4. | Obsługiwana rozdzielczość | ‎VGA (640 x 480) to WUXGA (1920 x 1200)‎ |  |  |  | 0
| 5. | Jasność | Min. 3500 ANSI Lumenów |  |  |  | 0
| 6. | Kontrast statyczny | Min. 20 000:1 |  |  |  | 0
| 7. | Obiektyw | Współczynnik projekcji (przekątna @ odległość) 1,49 – 1,64 Podane parametry mogą różnić się +/-5% |  |  |  | 0
| 8. | Proporcje obrazu | Natywny 16:9 |  |  |  | 0
| 9. | Trwałość źródła światła | Min. do 10000 h (w trybie oszczędnym) |  |  |  | 0
| 10. | Kompatybilność ze standardami wideo | NTSC PAL SECAM |  |  |  | 0
| 11. | Gniazda we/wy | PC (D-sub) x 1 Wyjście monitorowe (15-stykowe gniazdo typu D) x 1 Wejście S-wideo (4-stykowe gniazdo Mini DIN) x 1 Wejście kompozytowe wideo (RCA) x 1 HDMI x 2 USB Type Mini B x 1 Wejście audio (Mini Jack 3,5 mm) x 1 Wyjście audio (Mini Jack 3,5 mm) x 1 RS232 (9-stykowe DB) x 1 |  |  |  | 0
| 12. | Poziom hałasu normalna | Maksymalnie 33 dB |  |  |  | 0
| 13. | Pobór mocy | Maksymalnie 270 W |  |  |  | 0
| 14. | Waga | Maksymalnie 2,3 kg |  |  |  | 0
| 15. | Pozostałe parametry | głośnik 2W zamrożenie ekranu manualna korekcja efektu trapezowego |  |  |  | 0
| 16. | Dodatkowe wyposażenie | Torba do przenoszenia Kabel HDMI 3m |  |  |  | 0
| 17. | Certyfikaty (należy dołączyć do oferty) | Deklaracja zgodności CE |  |  |  | 0
| 18. | Gwarancja | 2 lata, na lampę 1 rok lub 2000 godz., naprawa 14 dni od zgłoszenia, w miejscu instalacji |  |  |  | 0

## ZSP 1
ARKUSZ KALKULACYJNY
Zespół Szkolno - Przedszkolny nr 1, ul. Zemska 16C, 54-440 Wrocław
termin dostawy:
| ilość | cena jednostkowa netto | wartość netto | stawka VAT [wpisz cyfrą] | cena jednostkowa brutto | wartość brutto
Monitor interaktywny | 2 | 0 | 0 | 0 | 0 | 0
Aparat fotograficzny ze statywem | 0 | 0 | 0 | 0 | 0 | 0
Zestaw robotów cz.1: Robot 6 szt. | 0 | 0 | 0 | 0 | 0 | 0
Zestaw robotów cz2.: Tablet 6 szt. | 0 | 0 | 0 | 0 | 0 | 0
Rzutnik multimedialny | 1 | 0 | 0 | 0 | 0 | 0
|  | razem netto | 0 |  | razem brutto | 0
SZCZEGÓŁOWY OPIS ZAMÓWIENIA | [6 empty] | propozycja Wykonawcy
| Nr. | Nazwa parametru | Opis parametru |  |  |  | 0
Monitor interaktywny - możliwość zainstalowania w przyszłości oprogramowania oraz podłączenia urządzeń takich jak: klawiatura specjalistyczna, urządzenia zastępujące mysz komputerową, dla osób niedosłyszących, niedowidzących oraz dla osób z niepełnosprawnością ruchową | 1. | Przekątna | 65” |  |  |  | 0
| 2. | Proporcje obrazu | 16:09 |  |  |  | 0
| 3. | Rozdzielczość panelu | 3840 x 2160 |  |  |  | 0
| 4. | Jasność | 300 cd/m2 |  |  |  | 0
| 5. | Czas odpowiedzi matrycy | <=8ms |  |  |  | 0
| 6. | Wbudowany system operacyjny | Android 7.0, możliwość instalacji aplikacji |  |  |  | 0
| 7. | Obsługa | Dowolny wskaźnik (palec, pisak) |  |  |  | 0
| 8. | Czas reakcji na dotyk | <15ms |  |  |  | 0
| 9. | Złącza | 2 x HDMI, VGA, Audio 3 x USB 2.0, 1x USB 3.0, RJ45 |  |  |  | 0
| 10. | Sieć komputerowa | 10/100 Ethernet + sieć bezprzewodowa 802.11 b/g/n |  |  |  | 0
| 11. | Wbudowane głośniki | 2 x 8 W |  |  |  | 0
| 12. | Oprogramowanie | Oprogramowanie umożliwiające prawidłowe podłączenie monitora z komputerem i wyświetlanie obrazu z pulpitu w języku polskim. Inne funkcje: - dodawanie stron - przechwytywanie (zrzuty) ekranu i pulpitu - cofanie i ponawianie zmian - opcje pisaka (grubość, kolor, długopis) - wstawianie figur geometrycznych - gumka - wstawianie pola tekstowego - rozpoznawanie pisma odręcznego - narzędzia linijka, ekierka, cyrkiel, kątomierz - możliwość wyboru tła slajdu - wstawianie do projektu obrazów i filmów |  |  |  | 0
| 13. | Obsługiwane systemy operacyjne | Windows 10 |  |  |  | 0
| 14. | Akcesoria w zestawie | Instrukcja obsługi (monitora i oprogramowania) – wersja papierowa w języku polskim Pisaki (2 szt) Kompatybilny przewód USB, długość 5/10/15m w zależności od miejsca instalacji Kabel HDMI, długość 5/10/15m w zależności od miejsca instalacji + adapter DVI lub DisplayPort z zależności od miejsca instalacji Kabel RJ45, długość 5/10/15m w zależności od miejsca instalacji Uchwyt do montażu na ścianie |  |  |  | 0
| 15. | Certyfikat (należy dołączyć do oferty) | Deklaracja zgodności CE |  |  |  | 0
| 16. | Inne | Montaż na ściennie, przewody poprowadzone w korytkach do biurka nauczyciela |  |  |  | 0
| 17. | Gwarancja | 3 lata, naprawa 14 dni od zgłoszenia, naprawa w miejscu instalacji |  |  |  | 0
Aparat fotograficzny ze statywem | Nr | Nazwa parametru | Opis parametru |  |  |  | 0
| 1. | Typ | Lustrzanka cyfrowa |  |  |  | 0
| 2. | Matryca | APS-C |  |  |  | 0
| 3. | Rozdzielczość | 24 mln pikseli |  |  |  | 0
| 4. | Wielkość obrazu | 6000 x 4000, 4496 x 3000, 2992 x 2000 |  |  |  | 0
| 5. | System usuwania kurzu | Czyszczenie matrycy, zbieranie danych porównawczych dla funkcji usuwania kurzu |  |  |  | 0
| 6. | Karta pamięci |  |  |  |  | 0
| 7. | Wizjer | Wizjer z pentagonalnym układem luster z poziomu oka |  |  |  | 0
| 8. | Pokrycie kadru | Około 95% w poziomie i 95% w pionie |  |  |  | 0
| 9. | Czasy otwarcia migawki | od 1/4000 do 30 s |  |  |  | 0
| 10. | Tryby wyzwalania migawki | S (pojedyncze zdjęcie), CL (seryjne wolne), CH (seryjne szybkie), Q (cicha migawka), Samowyzwalacz, fotografowanie z interwalometrem |  |  |  | 0
| 11. | Częstotliwość zdjęć | 5 klatek/s |  |  |  | 0
| 12. | Samowyzwalacz | 2 s, 5 s, 10 s, 20 s; od 1 do 9 zdjęć |  |  |  | 0
| 13. | Sposób pomiaru ekspozycji | Pomiar matrycowy, centralnie ważony, punktowy |  |  |  | 0
| 14. | Czułość ISO | ISO 100–25600 |  |  |  | 0
| 15. | Wbudowana lampa błyskowa | Tak |  |  |  | 0
| 16. | Stopka mocowania akcesoriów | Gniazdo „gorącej stopki” ISO 518 ze stykami synchronizacji i danych oraz blokadą zabezpieczającą |  |  |  | 0
| 17. | Autofokus | Pojedynczy AF (AF-S), tryb ciągłego AF (AF-F), ręczne ustawianie ostrości (MF) |  |  |  | 0
| 18. | Filmy | 1920 × 1080; 60p (progresywny), 50p, 30p, 25p, 24p; 1280 × 720; 60p, 50p |  |  |  | 0
| 19. | Monitor | przekątna 3,2 cala, ruchomy ekran dotykowy LCD typu TFT z kątem oglądania 170°, regulacją jasności i funkcją włączania/wyłączania przez czujnik zbliżenia oka; 1 mln punktów |  |  |  | 0
| 20. | Porty | Hi-Speed USB ze złączem mikro USB Złącze HDMI typu C Wejście Audio: stereofoniczne typu mini-jack |  |  |  | 0
| 21. | Standardy Wi-Fi | IEEE 802.11b, IEEE 802.11g |  |  |  | 0
| 22. | Standardy Bluetooth | wersja 4.1 |  |  |  | 0
| 23. | Bateria | akumulator jonowo-litowy |  |  |  | 0
| 24. | Obiektyw | AF-P 18-55mm f/3.5-5.6 |  |  |  | 0
| 25. | Akcesoria | Torba, karta pamięci 64GB SDXC UHS-I U1, dodatkowy akumulator, ładowarka |  |  |  | 0
| 26. | Statyw | Waga: 2,5 kg Głowica: 3 kierunkowa Maksymalna wysokość: min. 170 cm Nogi: 3-sekcyjne |  |  |  | 0
| 27. | Certyfikaty | Deklaracja zgodności CE |  |  |  | 0
| 28. | Gwarancja | 2 lat, naprawa 14 dni roboczy od zgłoszenia, w miejscu instalacji |  |  |  | 0
Zestaw robotów cz.1: Robot 6 szt. | Nr | Nazwa parametru | Opis parametru |  |  |  | 0
| 1 | Przeznaczenie | Do nauki programowania przez dzieci |  |  |  | 0
| 2 | Sposób programowania | Za pomocą puzzli Rysując trasę i proste kolorowe kody Programowanie za pomocą tableta i komputera, z wykorzystaniem języka programowania blockly (języka wizualnego, blokowego) |  |  |  | 0
| 3 | Komunikacja | Przesyłanie programu za pomocą światła |  |  |  | 0
| 4 | Akcesoria | · 2 zestawy 96 puzzli o różnych funkcjach (linie proste, zakręty, zawracanie, pauzy, itp.) pozwala na tworzenie skomplikowanych tras i pętli, które musi pokonać robot · 6 zestawów mazaków · oryginalne pudełko do przechowywania 6 robotów · materiały ze scenariuszami i kartami ćwiczeń do nauki programowania do edukacji wczesnoszkolnej. 20 scenariuszy lekcji |  |  |  | 0
| 5 | Certyfikaty i standardy | Deklaracja zgodności CE |  |  |  | 0
| 6 | Gwarancja | 2 lat, naprawa 14 dni roboczy od zgłoszenia, w miejscu instalacji |  |  |  | 0
Zestaw robotów cz2.: Tablet 6 szt. | Nr | Nazwa parametru | Opis parametru |  |  |  | 0
| 1 | System operacyjny | Android wersja min. 9.0 |  |  |  | 0
| 2 | Wydajność | Min. 7 200 punktów w teście PassMark, wynik zaproponowanego tabletu musi znajdować się na stronie https://www.androidbenchmark.net/device_list.php |  |  |  | 0
| 3 | Pamięć RAM | 2 GB |  |  |  | 0
| 4 | Pamięć | 32GB + 32GB MicroSD, obsługa MicroSD (do 512GB) |  |  |  | 0
| 5 | Wyświetlacz | 10,1” |  |  |  | 0
| 6 | Rozdzielczość wyświetlacza | 1920×1200 WUXGA |  |  |  | 0
| 7 | Technologia wyświetlacza | TFT IPS |  |  |  | 0
| 8 | Aparat | Nagrywanie: FHD (1920 x 1080), 30 klatek/sekundę Rozdzielczość tylnego aparatu: CMOS 8.0 Mpix Rozdzielczość przedniego aparatu: CMOS 5.0 Mpix |  |  |  | 0
| 9 | Łączność | 802.11 a/b/g/n/ac 2.4G + 5GHz ANT+, Bluetooth v5.0 USB 2.0 |  |  |  | 0
| 10 | Technologia określania lokalizacji | GPS, Glonass |  |  |  | 0
| 11 | Czujniki | Akcelerometr |  |  |  | 0
| 12 | Dźwięk | Dolby Atmos |  |  |  | 0
| 13 | Bateria | Litowo-polimerowa 6150mAh |  |  |  | 0
| 14 | Obudowa | Metalowa |  |  |  | 0
| 15 | Wyposażenie dodatkowe | Etui składane, możliwość złożenia na stojak |  |  |  | 0
| 16 | Certyfikaty i standardy | Deklaracja zgodności CE |  |  |  | 0
| 17 | Gwarancja | 2 lat, naprawa 14 dni roboczy od zgłoszenia, w miejscu instalacji |  |  |  | 0
Rzutnik multimedialny | Nr. | Nazwa parametru | Opis parametru |  |  |  | 0
| 1. | Projekcja | Długoogniskowa |  |  |  | 0
| 2. | Technologia wyświetlania | DLP |  |  |  | 0
| 3. | Rozdzielczość rzeczywista | 1920 x 1080 |  |  |  | 0
| 4. | Obsługiwana rozdzielczość | ‎VGA (640 x 480) to WUXGA (1920 x 1200)‎ |  |  |  | 0
| 5. | Jasność | Min. 3500 ANSI Lumenów |  |  |  | 0
| 6. | Kontrast statyczny | Min. 20 000:1 |  |  |  | 0
| 7. | Obiektyw | Współczynnik projekcji (przekątna @ odległość) 1,49 – 1,64 Podane parametry mogą różnić się +/-5% |  |  |  | 0
| 8. | Proporcje obrazu | Natywny 16:9 |  |  |  | 0
| 9. | Trwałość źródła światła | Min. do 10000 h (w trybie oszczędnym) |  |  |  | 0
| 10. | Kompatybilność ze standardami wideo | NTSC PAL SECAM |  |  |  | 0
| 11. | Gniazda we/wy | PC (D-sub) x 1 Wyjście monitorowe (15-stykowe gniazdo typu D) x 1 Wejście S-wideo (4-stykowe gniazdo Mini DIN) x 1 Wejście kompozytowe wideo (RCA) x 1 HDMI x 2 USB Type Mini B x 1 Wejście audio (Mini Jack 3,5 mm) x 1 Wyjście audio (Mini Jack 3,5 mm) x 1 RS232 (9-stykowe DB) x 1 |  |  |  | 0
| 12. | Poziom hałasu normalna | Maksymalnie 33 dB |  |  |  | 0
| 13. | Pobór mocy | Maksymalnie 270 W |  |  |  | 0
| 14. | Waga | Maksymalnie 2,3 kg |  |  |  | 0
| 15. | Pozostałe parametry | głośnik 2W zamrożenie ekranu manualna korekcja efektu trapezowego |  |  |  | 0
| 16. | Dodatkowe wyposażenie | Torba do przenoszenia Kabel HDMI 3m |  |  |  | 0
| 17. | Certyfikaty (należy dołączyć do oferty) | Deklaracja zgodności CE |  |  |  | 0
| 18. | Gwarancja | 2 lata, na lampę 1 rok lub 2000 godz., naprawa 14 dni od zgłoszenia, w miejscu instalacji |  |  |  | 0

## SP 118
ARKUSZ KALKULACYJNY
Szkoła Podstawowa nr 118 im. Płk Pilota Bolesława Orlińskiego, ul. Bulwar Ikara 19, 54-130 Wrocław
termin dostawy:
| ilość | cena jednostkowa netto | wartość netto | stawka VAT [wpisz cyfrą] | cena jednostkowa brutto | wartość brutto
Monitor interaktywny | 6 | 0 | 0 | 0 | 0 | 0
Aparat fotograficzny ze statywem | 2 | 0 | 0 | 0 | 0 | 0
Zestaw robotów cz.1: Robot 6 szt. | 1 | 0 | 0 | 0 | 0 | 0
Zestaw robotów cz2.: Tablet 6 szt. | 1 | 0 | 0 | 0 | 0 | 0
Rzutnik multimedialny | 1 | 0 | 0 | 0 | 0 | 0
|  | razem netto | 0 |  | razem brutto | 0
SZCZEGÓŁOWY OPIS ZAMÓWIENIA | [6 empty] | propozycja Wykonawcy
| Nr. | Nazwa parametru | Opis parametru |  |  |  | 0
Monitor interaktywny - możliwość zainstalowania w przyszłości oprogramowania oraz podłączenia urządzeń takich jak: klawiatura specjalistyczna, urządzenia zastępujące mysz komputerową, dla osób niedosłyszących, niedowidzących oraz dla osób z niepełnosprawnością ruchową | 1. | Przekątna | 65” |  |  |  | 0
| 2. | Proporcje obrazu | 16:09 |  |  |  | 0
| 3. | Rozdzielczość panelu | 3840 x 2160 |  |  |  | 0
| 4. | Jasność | 300 cd/m2 |  |  |  | 0
| 5. | Czas odpowiedzi matrycy | <=8ms |  |  |  | 0
| 6. | Wbudowany system operacyjny | Android 7.0, możliwość instalacji aplikacji |  |  |  | 0
| 7. | Obsługa | Dowolny wskaźnik (palec, pisak) |  |  |  | 0
| 8. | Czas reakcji na dotyk | <15ms |  |  |  | 0
| 9. | Złącza | 2 x HDMI, VGA, Audio 3 x USB 2.0, 1x USB 3.0, RJ45 |  |  |  | 0
| 10. | Sieć komputerowa | 10/100 Ethernet + sieć bezprzewodowa 802.11 b/g/n |  |  |  | 0
| 11. | Wbudowane głośniki | 2 x 8 W |  |  |  | 0
| 12. | Oprogramowanie | Oprogramowanie umożliwiające prawidłowe podłączenie monitora z komputerem i wyświetlanie obrazu z pulpitu w języku polskim. Inne funkcje: - dodawanie stron - przechwytywanie (zrzuty) ekranu i pulpitu - cofanie i ponawianie zmian - opcje pisaka (grubość, kolor, długopis) - wstawianie figur geometrycznych - gumka - wstawianie pola tekstowego - rozpoznawanie pisma odręcznego - narzędzia linijka, ekierka, cyrkiel, kątomierz - możliwość wyboru tła slajdu - wstawianie do projektu obrazów i filmów |  |  |  | 0
| 13. | Obsługiwane systemy operacyjne | Windows 10 |  |  |  | 0
| 14. | Akcesoria w zestawie | Instrukcja obsługi (monitora i oprogramowania) – wersja papierowa w języku polskim Pisaki (2 szt) Kompatybilny przewód USB, długość 5/10/15m w zależności od miejsca instalacji Kabel HDMI, długość 5/10/15m w zależności od miejsca instalacji + adapter DVI lub DisplayPort z zależności od miejsca instalacji Kabel RJ45, długość 5/10/15m w zależności od miejsca instalacji Uchwyt do montażu na ścianie |  |  |  | 0
| 15. | Certyfikat (należy dołączyć do oferty) | Deklaracja zgodności CE |  |  |  | 0
| 16. | Inne | Montaż na ściennie, przewody poprowadzone w korytkach do biurka nauczyciela |  |  |  | 0
| 17. | Gwarancja | 3 lata, naprawa 14 dni od zgłoszenia, naprawa w miejscu instalacji |  |  |  | 0
Aparat fotograficzny ze statywem | Nr | Nazwa parametru | Opis parametru |  |  |  | 0
| 1. | Typ | Lustrzanka cyfrowa |  |  |  | 0
| 2. | Matryca | APS-C |  |  |  | 0
| 3. | Rozdzielczość | 24 mln pikseli |  |  |  | 0
| 4. | Wielkość obrazu | 6000 x 4000, 4496 x 3000, 2992 x 2000 |  |  |  | 0
| 5. | System usuwania kurzu | Czyszczenie matrycy, zbieranie danych porównawczych dla funkcji usuwania kurzu |  |  |  | 0
| 6. | Karta pamięci |  |  |  |  | 0
| 7. | Wizjer | Wizjer z pentagonalnym układem luster z poziomu oka |  |  |  | 0
| 8. | Pokrycie kadru | Około 95% w poziomie i 95% w pionie |  |  |  | 0
| 9. | Czasy otwarcia migawki | od 1/4000 do 30 s |  |  |  | 0
| 10. | Tryby wyzwalania migawki | S (pojedyncze zdjęcie), CL (seryjne wolne), CH (seryjne szybkie), Q (cicha migawka), Samowyzwalacz, fotografowanie z interwalometrem |  |  |  | 0
| 11. | Częstotliwość zdjęć | 5 klatek/s |  |  |  | 0
| 12. | Samowyzwalacz | 2 s, 5 s, 10 s, 20 s; od 1 do 9 zdjęć |  |  |  | 0
| 13. | Sposób pomiaru ekspozycji | Pomiar matrycowy, centralnie ważony, punktowy |  |  |  | 0
| 14. | Czułość ISO | ISO 100–25600 |  |  |  | 0
| 15. | Wbudowana lampa błyskowa | Tak |  |  |  | 0
| 16. | Stopka mocowania akcesoriów | Gniazdo „gorącej stopki” ISO 518 ze stykami synchronizacji i danych oraz blokadą zabezpieczającą |  |  |  | 0
| 17. | Autofokus | Pojedynczy AF (AF-S), tryb ciągłego AF (AF-F), ręczne ustawianie ostrości (MF) |  |  |  | 0
| 18. | Filmy | 1920 × 1080; 60p (progresywny), 50p, 30p, 25p, 24p; 1280 × 720; 60p, 50p |  |  |  | 0
| 19. | Monitor | przekątna 3,2 cala, ruchomy ekran dotykowy LCD typu TFT z kątem oglądania 170°, regulacją jasności i funkcją włączania/wyłączania przez czujnik zbliżenia oka; 1 mln punktów |  |  |  | 0
| 20. | Porty | Hi-Speed USB ze złączem mikro USB Złącze HDMI typu C Wejście Audio: stereofoniczne typu mini-jack |  |  |  | 0
| 21. | Standardy Wi-Fi | IEEE 802.11b, IEEE 802.11g |  |  |  | 0
| 22. | Standardy Bluetooth | wersja 4.1 |  |  |  | 0
| 23. | Bateria | akumulator jonowo-litowy |  |  |  | 0
| 24. | Obiektyw | AF-P 18-55mm f/3.5-5.6 |  |  |  | 0
| 25. | Akcesoria | Torba, karta pamięci 64GB SDXC UHS-I U1, dodatkowy akumulator, ładowarka |  |  |  | 0
| 26. | Statyw | Waga: 2,5 kg Głowica: 3 kierunkowa Maksymalna wysokość: min. 170 cm Nogi: 3-sekcyjne |  |  |  | 0
| 27. | Certyfikaty | Deklaracja zgodności CE |  |  |  | 0
| 28. | Gwarancja | 2 lat, naprawa 14 dni roboczy od zgłoszenia, w miejscu instalacji |  |  |  | 0
Zestaw robotów cz.1: Robot 6 szt. | Nr | Nazwa parametru | Opis parametru |  |  |  | 0
| 1 | Przeznaczenie | Do nauki programowania przez dzieci |  |  |  | 0
| 2 | Sposób programowania | Za pomocą puzzli Rysując trasę i proste kolorowe kody Programowanie za pomocą tableta i komputera, z wykorzystaniem języka programowania blockly (języka wizualnego, blokowego) |  |  |  | 0
| 3 | Komunikacja | Przesyłanie programu za pomocą światła |  |  |  | 0
| 4 | Akcesoria | · 2 zestawy 96 puzzli o różnych funkcjach (linie proste, zakręty, zawracanie, pauzy, itp.) pozwala na tworzenie skomplikowanych tras i pętli, które musi pokonać robot · 6 zestawów mazaków · oryginalne pudełko do przechowywania 6 robotów · materiały ze scenariuszami i kartami ćwiczeń do nauki programowania do edukacji wczesnoszkolnej. 20 scenariuszy lekcji |  |  |  | 0
| 5 | Certyfikaty i standardy | Deklaracja zgodności CE |  |  |  | 0
| 6 | Gwarancja | 2 lat, naprawa 14 dni roboczy od zgłoszenia, w miejscu instalacji |  |  |  | 0
Zestaw robotów cz2.: Tablet 6 szt. | Nr | Nazwa parametru | Opis parametru |  |  |  | 0
| 1 | System operacyjny | Android wersja min. 9.0 |  |  |  | 0
| 2 | Wydajność | Min. 7 200 punktów w teście PassMark, wynik zaproponowanego tabletu musi znajdować się na stronie https://www.androidbenchmark.net/device_list.php |  |  |  | 0
| 3 | Pamięć RAM | 2 GB |  |  |  | 0
| 4 | Pamięć | 32GB + 32GB MicroSD, obsługa MicroSD (do 512GB) |  |  |  | 0
| 5 | Wyświetlacz | 10,1” |  |  |  | 0
| 6 | Rozdzielczość wyświetlacza | 1920×1200 WUXGA |  |  |  | 0
| 7 | Technologia wyświetlacza | TFT IPS |  |  |  | 0
| 8 | Aparat | Nagrywanie: FHD (1920 x 1080), 30 klatek/sekundę Rozdzielczość tylnego aparatu: CMOS 8.0 Mpix Rozdzielczość przedniego aparatu: CMOS 5.0 Mpix |  |  |  | 0
| 9 | Łączność | 802.11 a/b/g/n/ac 2.4G + 5GHz ANT+, Bluetooth v5.0 USB 2.0 |  |  |  | 0
| 10 | Technologia określania lokalizacji | GPS, Glonass |  |  |  | 0
| 11 | Czujniki | Akcelerometr |  |  |  | 0
| 12 | Dźwięk | Dolby Atmos |  |  |  | 0
| 13 | Bateria | Litowo-polimerowa 6150mAh |  |  |  | 0
| 14 | Obudowa | Metalowa |  |  |  | 0
| 15 | Wyposażenie dodatkowe | Etui składane, możliwość złożenia na stojak |  |  |  | 0
| 16 | Certyfikaty i standardy | Deklaracja zgodności CE |  |  |  | 0
| 17 | Gwarancja | 2 lat, naprawa 14 dni roboczy od zgłoszenia, w miejscu instalacji |  |  |  | 0
Rzutnik multimedialny | Nr. | Nazwa parametru | Opis parametru |  |  |  | 0
| 1. | Projekcja | Długoogniskowa |  |  |  | 0
| 2. | Technologia wyświetlania | DLP |  |  |  | 0
| 3. | Rozdzielczość rzeczywista | 1920 x 1080 |  |  |  | 0
| 4. | Obsługiwana rozdzielczość | ‎VGA (640 x 480) to WUXGA (1920 x 1200)‎ |  |  |  | 0
| 5. | Jasność | Min. 3500 ANSI Lumenów |  |  |  | 0
| 6. | Kontrast statyczny | Min. 20 000:1 |  |  |  | 0
| 7. | Obiektyw | Współczynnik projekcji (przekątna @ odległość) 1,49 – 1,64 Podane parametry mogą różnić się +/-5% |  |  |  | 0
| 8. | Proporcje obrazu | Natywny 16:9 |  |  |  | 0
| 9. | Trwałość źródła światła | Min. do 10000 h (w trybie oszczędnym) |  |  |  | 0
| 10. | Kompatybilność ze standardami wideo | NTSC PAL SECAM |  |  |  | 0
| 11. | Gniazda we/wy | PC (D-sub) x 1 Wyjście monitorowe (15-stykowe gniazdo typu D) x 1 Wejście S-wideo (4-stykowe gniazdo Mini DIN) x 1 Wejście kompozytowe wideo (RCA) x 1 HDMI x 2 USB Type Mini B x 1 Wejście audio (Mini Jack 3,5 mm) x 1 Wyjście audio (Mini Jack 3,5 mm) x 1 RS232 (9-stykowe DB) x 1 |  |  |  | 0
| 12. | Poziom hałasu normalna | Maksymalnie 33 dB |  |  |  | 0
| 13. | Pobór mocy | Maksymalnie 270 W |  |  |  | 0
| 14. | Waga | Maksymalnie 2,3 kg |  |  |  | 0
| 15. | Pozostałe parametry | głośnik 2W zamrożenie ekranu manualna korekcja efektu trapezowego |  |  |  | 0
| 16. | Dodatkowe wyposażenie | Torba do przenoszenia Kabel HDMI 3m |  |  |  | 0
| 17. | Certyfikaty (należy dołączyć do oferty) | Deklaracja zgodności CE |  |  |  | 0
| 18. | Gwarancja | 2 lata, na lampę 1 rok lub 2000 godz., naprawa 14 dni od zgłoszenia, w miejscu instalacji |  |  |  | 0

## LO IV
ARKUSZ KALKULACYJNY
Liceum Ogólnokształcące nr IV im. Stefana Żeromskiego, ul. Stacha Świstackiego 12-14, 50-430 Wrocław
termin dostawy:
| ilość | cena jednostkowa netto | wartość netto | stawka VAT [wpisz cyfrą] | cena jednostkowa brutto | wartość brutto
Monitor interaktywny | 3 | 0 | 0 | 0 | 0 | 0
Aparat fotograficzny ze statywem | 0 | 0 | 0 | 0 | 0 | 0
Zestaw robotów cz.1: Robot 6 szt. | 0 | 0 | 0 | 0 | 0 | 0
Zestaw robotów cz2.: Tablet 6 szt. | 0 | 0 | 0 | 0 | 0 | 0
Rzutnik multimedialny | 0 | 0 | 0 | 0 | 0 | 0
|  | razem netto | 0 |  | razem brutto | 0
SZCZEGÓŁOWY OPIS ZAMÓWIENIA | [6 empty] | propozycja Wykonawcy
| Nr. | Nazwa parametru | Opis parametru |  |  |  | 0
Monitor interaktywny - możliwość zainstalowania w przyszłości oprogramowania oraz podłączenia urządzeń takich jak: klawiatura specjalistyczna, urządzenia zastępujące mysz komputerową, dla osób niedosłyszących, niedowidzących oraz dla osób z niepełnosprawnością ruchową | 1. | Przekątna | 65” |  |  |  | 0
| 2. | Proporcje obrazu | 16:09 |  |  |  | 0
| 3. | Rozdzielczość panelu | 3840 x 2160 |  |  |  | 0
| 4. | Jasność | 300 cd/m2 |  |  |  | 0
| 5. | Czas odpowiedzi matrycy | <=8ms |  |  |  | 0
| 6. | Wbudowany system operacyjny | Android 7.0, możliwość instalacji aplikacji |  |  |  | 0
| 7. | Obsługa | Dowolny wskaźnik (palec, pisak) |  |  |  | 0
| 8. | Czas reakcji na dotyk | <15ms |  |  |  | 0
| 9. | Złącza | 2 x HDMI, VGA, Audio 3 x USB 2.0, 1x USB 3.0, RJ45 |  |  |  | 0
| 10. | Sieć komputerowa | 10/100 Ethernet + sieć bezprzewodowa 802.11 b/g/n |  |  |  | 0
| 11. | Wbudowane głośniki | 2 x 8 W |  |  |  | 0
| 12. | Oprogramowanie | Oprogramowanie umożliwiające prawidłowe podłączenie monitora z komputerem i wyświetlanie obrazu z pulpitu w języku polskim. Inne funkcje: - dodawanie stron - przechwytywanie (zrzuty) ekranu i pulpitu - cofanie i ponawianie zmian - opcje pisaka (grubość, kolor, długopis) - wstawianie figur geometrycznych - gumka - wstawianie pola tekstowego - rozpoznawanie pisma odręcznego - narzędzia linijka, ekierka, cyrkiel, kątomierz - możliwość wyboru tła slajdu - wstawianie do projektu obrazów i filmów |  |  |  | 0
| 13. | Obsługiwane systemy operacyjne | Windows 10 |  |  |  | 0
| 14. | Akcesoria w zestawie | Instrukcja obsługi (monitora i oprogramowania) – wersja papierowa w języku polskim Pisaki (2 szt) Kompatybilny przewód USB, długość 5/10/15m w zależności od miejsca instalacji Kabel HDMI, długość 5/10/15m w zależności od miejsca instalacji + adapter DVI lub DisplayPort z zależności od miejsca instalacji Kabel RJ45, długość 5/10/15m w zależności od miejsca instalacji Uchwyt do montażu na ścianie |  |  |  | 0
| 15. | Certyfikat (należy dołączyć do oferty) | Deklaracja zgodności CE |  |  |  | 0
| 16. | Inne | Montaż na ściennie, przewody poprowadzone w korytkach do biurka nauczyciela |  |  |  | 0
| 17. | Gwarancja | 3 lata, naprawa 14 dni od zgłoszenia, naprawa w miejscu instalacji |  |  |  | 0
Aparat fotograficzny ze statywem | Nr | Nazwa parametru | Opis parametru |  |  |  | 0
| 1. | Typ | Lustrzanka cyfrowa |  |  |  | 0
| 2. | Matryca | APS-C |  |  |  | 0
| 3. | Rozdzielczość | 24 mln pikseli |  |  |  | 0
| 4. | Wielkość obrazu | 6000 x 4000, 4496 x 3000, 2992 x 2000 |  |  |  | 0
| 5. | System usuwania kurzu | Czyszczenie matrycy, zbieranie danych porównawczych dla funkcji usuwania kurzu |  |  |  | 0
| 6. | Karta pamięci |  |  |  |  | 0
| 7. | Wizjer | Wizjer z pentagonalnym układem luster z poziomu oka |  |  |  | 0
| 8. | Pokrycie kadru | Około 95% w poziomie i 95% w pionie |  |  |  | 0
| 9. | Czasy otwarcia migawki | od 1/4000 do 30 s |  |  |  | 0
| 10. | Tryby wyzwalania migawki | S (pojedyncze zdjęcie), CL (seryjne wolne), CH (seryjne szybkie), Q (cicha migawka), Samowyzwalacz, fotografowanie z interwalometrem |  |  |  | 0
| 11. | Częstotliwość zdjęć | 5 klatek/s |  |  |  | 0
| 12. | Samowyzwalacz | 2 s, 5 s, 10 s, 20 s; od 1 do 9 zdjęć |  |  |  | 0
| 13. | Sposób pomiaru ekspozycji | Pomiar matrycowy, centralnie ważony, punktowy |  |  |  | 0
| 14. | Czułość ISO | ISO 100–25600 |  |  |  | 0
| 15. | Wbudowana lampa błyskowa | Tak |  |  |  | 0
| 16. | Stopka mocowania akcesoriów | Gniazdo „gorącej stopki” ISO 518 ze stykami synchronizacji i danych oraz blokadą zabezpieczającą |  |  |  | 0
| 17. | Autofokus | Pojedynczy AF (AF-S), tryb ciągłego AF (AF-F), ręczne ustawianie ostrości (MF) |  |  |  | 0
| 18. | Filmy | 1920 × 1080; 60p (progresywny), 50p, 30p, 25p, 24p; 1280 × 720; 60p, 50p |  |  |  | 0
| 19. | Monitor | przekątna 3,2 cala, ruchomy ekran dotykowy LCD typu TFT z kątem oglądania 170°, regulacją jasności i funkcją włączania/wyłączania przez czujnik zbliżenia oka; 1 mln punktów |  |  |  | 0
| 20. | Porty | Hi-Speed USB ze złączem mikro USB Złącze HDMI typu C Wejście Audio: stereofoniczne typu mini-jack |  |  |  | 0
| 21. | Standardy Wi-Fi | IEEE 802.11b, IEEE 802.11g |  |  |  | 0
| 22. | Standardy Bluetooth | wersja 4.1 |  |  |  | 0
| 23. | Bateria | akumulator jonowo-litowy |  |  |  | 0
| 24. | Obiektyw | AF-P 18-55mm f/3.5-5.6 |  |  |  | 0
| 25. | Akcesoria | Torba, karta pamięci 64GB SDXC UHS-I U1, dodatkowy akumulator, ładowarka |  |  |  | 0
| 26. | Statyw | Waga: 2,5 kg Głowica: 3 kierunkowa Maksymalna wysokość: min. 170 cm Nogi: 3-sekcyjne |  |  |  | 0
| 27. | Certyfikaty | Deklaracja zgodności CE |  |  |  | 0
| 28. | Gwarancja | 2 lat, naprawa 14 dni roboczy od zgłoszenia, w miejscu instalacji |  |  |  | 0
Zestaw robotów cz.1: Robot 6 szt. | Nr | Nazwa parametru | Opis parametru |  |  |  | 0
| 1 | Przeznaczenie | Do nauki programowania przez dzieci |  |  |  | 0
| 2 | Sposób programowania | Za pomocą puzzli Rysując trasę i proste kolorowe kody Programowanie za pomocą tableta i komputera, z wykorzystaniem języka programowania blockly (języka wizualnego, blokowego) |  |  |  | 0
| 3 | Komunikacja | Przesyłanie programu za pomocą światła |  |  |  | 0
| 4 | Akcesoria | · 2 zestawy 96 puzzli o różnych funkcjach (linie proste, zakręty, zawracanie, pauzy, itp.) pozwala na tworzenie skomplikowanych tras i pętli, które musi pokonać robot · 6 zestawów mazaków · oryginalne pudełko do przechowywania 6 robotów · materiały ze scenariuszami i kartami ćwiczeń do nauki programowania do edukacji wczesnoszkolnej. 20 scenariuszy lekcji |  |  |  | 0
| 5 | Certyfikaty i standardy | Deklaracja zgodności CE |  |  |  | 0
| 6 | Gwarancja | 2 lat, naprawa 14 dni roboczy od zgłoszenia, w miejscu instalacji |  |  |  | 0
Zestaw robotów cz2.: Tablet 6 szt. | Nr | Nazwa parametru | Opis parametru |  |  |  | 0
| 1 | System operacyjny | Android wersja min. 9.0 |  |  |  | 0
| 2 | Wydajność | Min. 7 200 punktów w teście PassMark, wynik zaproponowanego tabletu musi znajdować się na stronie https://www.androidbenchmark.net/device_list.php |  |  |  | 0
| 3 | Pamięć RAM | 2 GB |  |  |  | 0
| 4 | Pamięć | 32GB + 32GB MicroSD, obsługa MicroSD (do 512GB) |  |  |  | 0
| 5 | Wyświetlacz | 10,1” |  |  |  | 0
| 6 | Rozdzielczość wyświetlacza | 1920×1200 WUXGA |  |  |  | 0
| 7 | Technologia wyświetlacza | TFT IPS |  |  |  | 0
| 8 | Aparat | Nagrywanie: FHD (1920 x 1080), 30 klatek/sekundę Rozdzielczość tylnego aparatu: CMOS 8.0 Mpix Rozdzielczość przedniego aparatu: CMOS 5.0 Mpix |  |  |  | 0
| 9 | Łączność | 802.11 a/b/g/n/ac 2.4G + 5GHz ANT+, Bluetooth v5.0 USB 2.0 |  |  |  | 0
| 10 | Technologia określania lokalizacji | GPS, Glonass |  |  |  | 0
| 11 | Czujniki | Akcelerometr |  |  |  | 0
| 12 | Dźwięk | Dolby Atmos |  |  |  | 0
| 13 | Bateria | Litowo-polimerowa 6150mAh |  |  |  | 0
| 14 | Obudowa | Metalowa |  |  |  | 0
| 15 | Wyposażenie dodatkowe | Etui składane, możliwość złożenia na stojak |  |  |  | 0
| 16 | Certyfikaty i standardy | Deklaracja zgodności CE |  |  |  | 0
| 17 | Gwarancja | 2 lat, naprawa 14 dni roboczy od zgłoszenia, w miejscu instalacji |  |  |  | 0
Rzutnik multimedialny | Nr. | Nazwa parametru | Opis parametru |  |  |  | 0
| 1. | Projekcja | Długoogniskowa |  |  |  | 0
| 2. | Technologia wyświetlania | DLP |  |  |  | 0
| 3. | Rozdzielczość rzeczywista | 1920 x 1080 |  |  |  | 0
| 4. | Obsługiwana rozdzielczość | ‎VGA (640 x 480) to WUXGA (1920 x 1200)‎ |  |  |  | 0
| 5. | Jasność | Min. 3500 ANSI Lumenów |  |  |  | 0
| 6. | Kontrast statyczny | Min. 20 000:1 |  |  |  | 0
| 7. | Obiektyw | Współczynnik projekcji (przekątna @ odległość) 1,49 – 1,64 Podane parametry mogą różnić się +/-5% |  |  |  | 0
| 8. | Proporcje obrazu | Natywny 16:9 |  |  |  | 0
| 9. | Trwałość źródła światła | Min. do 10000 h (w trybie oszczędnym) |  |  |  | 0
| 10. | Kompatybilność ze standardami wideo | NTSC PAL SECAM |  |  |  | 0
| 11. | Gniazda we/wy | PC (D-sub) x 1 Wyjście monitorowe (15-stykowe gniazdo typu D) x 1 Wejście S-wideo (4-stykowe gniazdo Mini DIN) x 1 Wejście kompozytowe wideo (RCA) x 1 HDMI x 2 USB Type Mini B x 1 Wejście audio (Mini Jack 3,5 mm) x 1 Wyjście audio (Mini Jack 3,5 mm) x 1 RS232 (9-stykowe DB) x 1 |  |  |  | 0
| 12. | Poziom hałasu normalna | Maksymalnie 33 dB |  |  |  | 0
| 13. | Pobór mocy | Maksymalnie 270 W |  |  |  | 0
| 14. | Waga | Maksymalnie 2,3 kg |  |  |  | 0
| 15. | Pozostałe parametry | głośnik 2W zamrożenie ekranu manualna korekcja efektu trapezowego |  |  |  | 0
| 16. | Dodatkowe wyposażenie | Torba do przenoszenia Kabel HDMI 3m |  |  |  | 0
| 17. | Certyfikaty (należy dołączyć do oferty) | Deklaracja zgodności CE |  |  |  | 0
| 18. | Gwarancja | 2 lata, na lampę 1 rok lub 2000 godz., naprawa 14 dni od zgłoszenia, w miejscu instalacji |  |  |  | 0

## LO VII
ARKUSZ KALKULACYJNY
Liceum Ogólnokształcące nr VII im. Krzysztofa Kamila Baczyńskiego, ul.Krucza 49, 53-410 Wrocław
termin dostawy:
| ilość | cena jednostkowa netto | wartość netto | stawka VAT [wpisz cyfrą] | cena jednostkowa brutto | wartość brutto
Monitor interaktywny | 1 | 0 | 0 | 0 | 0 | 0
Aparat fotograficzny ze statywem | 0 | 0 | 0 | 0 | 0 | 0
Zestaw robotów cz.1: Robot 6 szt. | 0 | 0 | 0 | 0 | 0 | 0
Zestaw robotów cz2.: Tablet 6 szt. | 0 | 0 | 0 | 0 | 0 | 0
Rzutnik multimedialny | 0 | 0 | 0 | 0 | 0 | 0
|  | razem netto | 0 |  | razem brutto | 0
SZCZEGÓŁOWY OPIS ZAMÓWIENIA | [6 empty] | propozycja Wykonawcy
| Nr. | Nazwa parametru | Opis parametru |  |  |  | 0
Monitor interaktywny - możliwość zainstalowania w przyszłości oprogramowania oraz podłączenia urządzeń takich jak: klawiatura specjalistyczna, urządzenia zastępujące mysz komputerową, dla osób niedosłyszących, niedowidzących oraz dla osób z niepełnosprawnością ruchową | 1. | Przekątna | 65” |  |  |  | 0
| 2. | Proporcje obrazu | 16:09 |  |  |  | 0
| 3. | Rozdzielczość panelu | 3840 x 2160 |  |  |  | 0
| 4. | Jasność | 300 cd/m2 |  |  |  | 0
| 5. | Czas odpowiedzi matrycy | <=8ms |  |  |  | 0
| 6. | Wbudowany system operacyjny | Android 7.0, możliwość instalacji aplikacji |  |  |  | 0
| 7. | Obsługa | Dowolny wskaźnik (palec, pisak) |  |  |  | 0
| 8. | Czas reakcji na dotyk | <15ms |  |  |  | 0
| 9. | Złącza | 2 x HDMI, VGA, Audio 3 x USB 2.0, 1x USB 3.0, RJ45 |  |  |  | 0
| 10. | Sieć komputerowa | 10/100 Ethernet + sieć bezprzewodowa 802.11 b/g/n |  |  |  | 0
| 11. | Wbudowane głośniki | 2 x 8 W |  |  |  | 0
| 12. | Oprogramowanie | Oprogramowanie umożliwiające prawidłowe podłączenie monitora z komputerem i wyświetlanie obrazu z pulpitu w języku polskim. Inne funkcje: - dodawanie stron - przechwytywanie (zrzuty) ekranu i pulpitu - cofanie i ponawianie zmian - opcje pisaka (grubość, kolor, długopis) - wstawianie figur geometrycznych - gumka - wstawianie pola tekstowego - rozpoznawanie pisma odręcznego - narzędzia linijka, ekierka, cyrkiel, kątomierz - możliwość wyboru tła slajdu - wstawianie do projektu obrazów i filmów |  |  |  | 0
| 13. | Obsługiwane systemy operacyjne | Windows 10 |  |  |  | 0
| 14. | Akcesoria w zestawie | Instrukcja obsługi (monitora i oprogramowania) – wersja papierowa w języku polskim Pisaki (2 szt) Kompatybilny przewód USB, długość 5/10/15m w zależności od miejsca instalacji Kabel HDMI, długość 5/10/15m w zależności od miejsca instalacji + adapter DVI lub DisplayPort z zależności od miejsca instalacji Kabel RJ45, długość 5/10/15m w zależności od miejsca instalacji Uchwyt do montażu na ścianie |  |  |  | 0
| 15. | Certyfikat (należy dołączyć do oferty) | Deklaracja zgodności CE |  |  |  | 0
| 16. | Inne | Montaż na ściennie, przewody poprowadzone w korytkach do biurka nauczyciela |  |  |  | 0
| 17. | Gwarancja | 3 lata, naprawa 14 dni od zgłoszenia, naprawa w miejscu instalacji |  |  |  | 0
Aparat fotograficzny ze statywem | Nr | Nazwa parametru | Opis parametru |  |  |  | 0
| 1. | Typ | Lustrzanka cyfrowa |  |  |  | 0
| 2. | Matryca | APS-C |  |  |  | 0
| 3. | Rozdzielczość | 24 mln pikseli |  |  |  | 0
| 4. | Wielkość obrazu | 6000 x 4000, 4496 x 3000, 2992 x 2000 |  |  |  | 0
| 5. | System usuwania kurzu | Czyszczenie matrycy, zbieranie danych porównawczych dla funkcji usuwania kurzu |  |  |  | 0
| 6. | Karta pamięci |  |  |  |  | 0
| 7. | Wizjer | Wizjer z pentagonalnym układem luster z poziomu oka |  |  |  | 0
| 8. | Pokrycie kadru | Około 95% w poziomie i 95% w pionie |  |  |  | 0
| 9. | Czasy otwarcia migawki | od 1/4000 do 30 s |  |  |  | 0
| 10. | Tryby wyzwalania migawki | S (pojedyncze zdjęcie), CL (seryjne wolne), CH (seryjne szybkie), Q (cicha migawka), Samowyzwalacz, fotografowanie z interwalometrem |  |  |  | 0
| 11. | Częstotliwość zdjęć | 5 klatek/s |  |  |  | 0
| 12. | Samowyzwalacz | 2 s, 5 s, 10 s, 20 s; od 1 do 9 zdjęć |  |  |  | 0
| 13. | Sposób pomiaru ekspozycji | Pomiar matrycowy, centralnie ważony, punktowy |  |  |  | 0
| 14. | Czułość ISO | ISO 100–25600 |  |  |  | 0
| 15. | Wbudowana lampa błyskowa | Tak |  |  |  | 0
| 16. | Stopka mocowania akcesoriów | Gniazdo „gorącej stopki” ISO 518 ze stykami synchronizacji i danych oraz blokadą zabezpieczającą |  |  |  | 0
| 17. | Autofokus | Pojedynczy AF (AF-S), tryb ciągłego AF (AF-F), ręczne ustawianie ostrości (MF) |  |  |  | 0
| 18. | Filmy | 1920 × 1080; 60p (progresywny), 50p, 30p, 25p, 24p; 1280 × 720; 60p, 50p |  |  |  | 0
| 19. | Monitor | przekątna 3,2 cala, ruchomy ekran dotykowy LCD typu TFT z kątem oglądania 170°, regulacją jasności i funkcją włączania/wyłączania przez czujnik zbliżenia oka; 1 mln punktów |  |  |  | 0
| 20. | Porty | Hi-Speed USB ze złączem mikro USB Złącze HDMI typu C Wejście Audio: stereofoniczne typu mini-jack |  |  |  | 0
| 21. | Standardy Wi-Fi | IEEE 802.11b, IEEE 802.11g |  |  |  | 0
| 22. | Standardy Bluetooth | wersja 4.1 |  |  |  | 0
| 23. | Bateria | akumulator jonowo-litowy |  |  |  | 0
| 24. | Obiektyw | AF-P 18-55mm f/3.5-5.6 |  |  |  | 0
| 25. | Akcesoria | Torba, karta pamięci 64GB SDXC UHS-I U1, dodatkowy akumulator, ładowarka |  |  |  | 0
| 26. | Statyw | Waga: 2,5 kg Głowica: 3 kierunkowa Maksymalna wysokość: min. 170 cm Nogi: 3-sekcyjne |  |  |  | 0
| 27. | Certyfikaty | Deklaracja zgodności CE |  |  |  | 0
| 28. | Gwarancja | 2 lat, naprawa 14 dni roboczy od zgłoszenia, w miejscu instalacji |  |  |  | 0
Zestaw robotów cz.1: Robot 6 szt. | Nr | Nazwa parametru | Opis parametru |  |  |  | 0
| 1 | Przeznaczenie | Do nauki programowania przez dzieci |  |  |  | 0
| 2 | Sposób programowania | Za pomocą puzzli Rysując trasę i proste kolorowe kody Programowanie za pomocą tableta i komputera, z wykorzystaniem języka programowania blockly (języka wizualnego, blokowego) |  |  |  | 0
| 3 | Komunikacja | Przesyłanie programu za pomocą światła |  |  |  | 0
| 4 | Akcesoria | · 2 zestawy 96 puzzli o różnych funkcjach (linie proste, zakręty, zawracanie, pauzy, itp.) pozwala na tworzenie skomplikowanych tras i pętli, które musi pokonać robot · 6 zestawów mazaków · oryginalne pudełko do przechowywania 6 robotów · materiały ze scenariuszami i kartami ćwiczeń do nauki programowania do edukacji wczesnoszkolnej. 20 scenariuszy lekcji |  |  |  | 0
| 5 | Certyfikaty i standardy | Deklaracja zgodności CE |  |  |  | 0
| 6 | Gwarancja | 2 lat, naprawa 14 dni roboczy od zgłoszenia, w miejscu instalacji |  |  |  | 0
Zestaw robotów cz2.: Tablet 6 szt. | Nr | Nazwa parametru | Opis parametru |  |  |  | 0
| 1 | System operacyjny | Android wersja min. 9.0 |  |  |  | 0
| 2 | Wydajność | Min. 7 200 punktów w teście PassMark, wynik zaproponowanego tabletu musi znajdować się na stronie https://www.androidbenchmark.net/device_list.php |  |  |  | 0
| 3 | Pamięć RAM | 2 GB |  |  |  | 0
| 4 | Pamięć | 32GB + 32GB MicroSD, obsługa MicroSD (do 512GB) |  |  |  | 0
| 5 | Wyświetlacz | 10,1” |  |  |  | 0
| 6 | Rozdzielczość wyświetlacza | 1920×1200 WUXGA |  |  |  | 0
| 7 | Technologia wyświetlacza | TFT IPS |  |  |  | 0
| 8 | Aparat | Nagrywanie: FHD (1920 x 1080), 30 klatek/sekundę Rozdzielczość tylnego aparatu: CMOS 8.0 Mpix Rozdzielczość przedniego aparatu: CMOS 5.0 Mpix |  |  |  | 0
| 9 | Łączność | 802.11 a/b/g/n/ac 2.4G + 5GHz ANT+, Bluetooth v5.0 USB 2.0 |  |  |  | 0
| 10 | Technologia określania lokalizacji | GPS, Glonass |  |  |  | 0
| 11 | Czujniki | Akcelerometr |  |  |  | 0
| 12 | Dźwięk | Dolby Atmos |  |  |  | 0
| 13 | Bateria | Litowo-polimerowa 6150mAh |  |  |  | 0
| 14 | Obudowa | Metalowa |  |  |  | 0
| 15 | Wyposażenie dodatkowe | Etui składane, możliwość złożenia na stojak |  |  |  | 0
| 16 | Certyfikaty i standardy | Deklaracja zgodności CE |  |  |  | 0
| 17 | Gwarancja | 2 lat, naprawa 14 dni roboczy od zgłoszenia, w miejscu instalacji |  |  |  | 0
Rzutnik multimedialny | Nr. | Nazwa parametru | Opis parametru |  |  |  | 0
| 1. | Projekcja | Długoogniskowa |  |  |  | 0
| 2. | Technologia wyświetlania | DLP |  |  |  | 0
| 3. | Rozdzielczość rzeczywista | 1920 x 1080 |  |  |  | 0
| 4. | Obsługiwana rozdzielczość | ‎VGA (640 x 480) to WUXGA (1920 x 1200)‎ |  |  |  | 0
| 5. | Jasność | Min. 3500 ANSI Lumenów |  |  |  | 0
| 6. | Kontrast statyczny | Min. 20 000:1 |  |  |  | 0
| 7. | Obiektyw | Współczynnik projekcji (przekątna @ odległość) 1,49 – 1,64 Podane parametry mogą różnić się +/-5% |  |  |  | 0
| 8. | Proporcje obrazu | Natywny 16:9 |  |  |  | 0
| 9. | Trwałość źródła światła | Min. do 10000 h (w trybie oszczędnym) |  |  |  | 0
| 10. | Kompatybilność ze standardami wideo | NTSC PAL SECAM |  |  |  | 0
| 11. | Gniazda we/wy | PC (D-sub) x 1 Wyjście monitorowe (15-stykowe gniazdo typu D) x 1 Wejście S-wideo (4-stykowe gniazdo Mini DIN) x 1 Wejście kompozytowe wideo (RCA) x 1 HDMI x 2 USB Type Mini B x 1 Wejście audio (Mini Jack 3,5 mm) x 1 Wyjście audio (Mini Jack 3,5 mm) x 1 RS232 (9-stykowe DB) x 1 |  |  |  | 0
| 12. | Poziom hałasu normalna | Maksymalnie 33 dB |  |  |  | 0
| 13. | Pobór mocy | Maksymalnie 270 W |  |  |  | 0
| 14. | Waga | Maksymalnie 2,3 kg |  |  |  | 0
| 15. | Pozostałe parametry | głośnik 2W zamrożenie ekranu manualna korekcja efektu trapezowego |  |  |  | 0
| 16. | Dodatkowe wyposażenie | Torba do przenoszenia Kabel HDMI 3m |  |  |  | 0
| 17. | Certyfikaty (należy dołączyć do oferty) | Deklaracja zgodności CE |  |  |  | 0
| 18. | Gwarancja | 2 lata, na lampę 1 rok lub 2000 godz., naprawa 14 dni od zgłoszenia, w miejscu instalacji |  |  |  | 0

## LO XV
ARKUSZ KALKULACYJNY
Liceum Ogólnokształcące nr XV im. mjr Piotra Wysockiego, Wojrowicka 58, 54-436 Wrocław
termin dostawy:
| ilość | cena jednostkowa netto | wartość netto | stawka VAT [wpisz cyfrą] | cena jednostkowa brutto | wartość brutto
Monitor interaktywny | 1 | 0 | 0 | 0 | 0 | 0
Aparat fotograficzny ze statywem | 0 | 0 | 0 | 0 | 0 | 0
Zestaw robotów cz.1: Robot 6 szt. | 0 | 0 | 0 | 0 | 0 | 0
Zestaw robotów cz2.: Tablet 6 szt. | 0 | 0 | 0 | 0 | 0 | 0
Rzutnik multimedialny | 1 | 0 | 0 | 0 | 0 | 0
|  | razem netto | 0 |  | razem brutto | 0
SZCZEGÓŁOWY OPIS ZAMÓWIENIA | [6 empty] | propozycja Wykonawcy
| Nr. | Nazwa parametru | Opis parametru |  |  |  | 0
Monitor interaktywny - możliwość zainstalowania w przyszłości oprogramowania oraz podłączenia urządzeń takich jak: klawiatura specjalistyczna, urządzenia zastępujące mysz komputerową, dla osób niedosłyszących, niedowidzących oraz dla osób z niepełnosprawnością ruchową | 1. | Przekątna | 65” |  |  |  | 0
| 2. | Proporcje obrazu | 16:09 |  |  |  | 0
| 3. | Rozdzielczość panelu | 3840 x 2160 |  |  |  | 0
| 4. | Jasność | 300 cd/m2 |  |  |  | 0
| 5. | Czas odpowiedzi matrycy | <=8ms |  |  |  | 0
| 6. | Wbudowany system operacyjny | Android 7.0, możliwość instalacji aplikacji |  |  |  | 0
| 7. | Obsługa | Dowolny wskaźnik (palec, pisak) |  |  |  | 0
| 8. | Czas reakcji na dotyk | <15ms |  |  |  | 0
| 9. | Złącza | 2 x HDMI, VGA, Audio 3 x USB 2.0, 1x USB 3.0, RJ45 |  |  |  | 0
| 10. | Sieć komputerowa | 10/100 Ethernet + sieć bezprzewodowa 802.11 b/g/n |  |  |  | 0
| 11. | Wbudowane głośniki | 2 x 8 W |  |  |  | 0
| 12. | Oprogramowanie | Oprogramowanie umożliwiające prawidłowe podłączenie monitora z komputerem i wyświetlanie obrazu z pulpitu w języku polskim. Inne funkcje: - dodawanie stron - przechwytywanie (zrzuty) ekranu i pulpitu - cofanie i ponawianie zmian - opcje pisaka (grubość, kolor, długopis) - wstawianie figur geometrycznych - gumka - wstawianie pola tekstowego - rozpoznawanie pisma odręcznego - narzędzia linijka, ekierka, cyrkiel, kątomierz - możliwość wyboru tła slajdu - wstawianie do projektu obrazów i filmów |  |  |  | 0
| 13. | Obsługiwane systemy operacyjne | Windows 10 |  |  |  | 0
| 14. | Akcesoria w zestawie | Instrukcja obsługi (monitora i oprogramowania) – wersja papierowa w języku polskim Pisaki (2 szt) Kompatybilny przewód USB, długość 5/10/15m w zależności od miejsca instalacji Kabel HDMI, długość 5/10/15m w zależności od miejsca instalacji + adapter DVI lub DisplayPort z zależności od miejsca instalacji Kabel RJ45, długość 5/10/15m w zależności od miejsca instalacji Uchwyt do montażu na ścianie |  |  |  | 0
| 15. | Certyfikat (należy dołączyć do oferty) | Deklaracja zgodności CE |  |  |  | 0
| 16. | Inne | Montaż na ściennie, przewody poprowadzone w korytkach do biurka nauczyciela |  |  |  | 0
| 17. | Gwarancja | 3 lata, naprawa 14 dni od zgłoszenia, naprawa w miejscu instalacji |  |  |  | 0
Aparat fotograficzny ze statywem | Nr | Nazwa parametru | Opis parametru |  |  |  | 0
| 1. | Typ | Lustrzanka cyfrowa |  |  |  | 0
| 2. | Matryca | APS-C |  |  |  | 0
| 3. | Rozdzielczość | 24 mln pikseli |  |  |  | 0
| 4. | Wielkość obrazu | 6000 x 4000, 4496 x 3000, 2992 x 2000 |  |  |  | 0
| 5. | System usuwania kurzu | Czyszczenie matrycy, zbieranie danych porównawczych dla funkcji usuwania kurzu |  |  |  | 0
| 6. | Karta pamięci |  |  |  |  | 0
| 7. | Wizjer | Wizjer z pentagonalnym układem luster z poziomu oka |  |  |  | 0
| 8. | Pokrycie kadru | Około 95% w poziomie i 95% w pionie |  |  |  | 0
| 9. | Czasy otwarcia migawki | od 1/4000 do 30 s |  |  |  | 0
| 10. | Tryby wyzwalania migawki | S (pojedyncze zdjęcie), CL (seryjne wolne), CH (seryjne szybkie), Q (cicha migawka), Samowyzwalacz, fotografowanie z interwalometrem |  |  |  | 0
| 11. | Częstotliwość zdjęć | 5 klatek/s |  |  |  | 0
| 12. | Samowyzwalacz | 2 s, 5 s, 10 s, 20 s; od 1 do 9 zdjęć |  |  |  | 0
| 13. | Sposób pomiaru ekspozycji | Pomiar matrycowy, centralnie ważony, punktowy |  |  |  | 0
| 14. | Czułość ISO | ISO 100–25600 |  |  |  | 0
| 15. | Wbudowana lampa błyskowa | Tak |  |  |  | 0
| 16. | Stopka mocowania akcesoriów | Gniazdo „gorącej stopki” ISO 518 ze stykami synchronizacji i danych oraz blokadą zabezpieczającą |  |  |  | 0
| 17. | Autofokus | Pojedynczy AF (AF-S), tryb ciągłego AF (AF-F), ręczne ustawianie ostrości (MF) |  |  |  | 0
| 18. | Filmy | 1920 × 1080; 60p (progresywny), 50p, 30p, 25p, 24p; 1280 × 720; 60p, 50p |  |  |  | 0
| 19. | Monitor | przekątna 3,2 cala, ruchomy ekran dotykowy LCD typu TFT z kątem oglądania 170°, regulacją jasności i funkcją włączania/wyłączania przez czujnik zbliżenia oka; 1 mln punktów |  |  |  | 0
| 20. | Porty | Hi-Speed USB ze złączem mikro USB Złącze HDMI typu C Wejście Audio: stereofoniczne typu mini-jack |  |  |  | 0
| 21. | Standardy Wi-Fi | IEEE 802.11b, IEEE 802.11g |  |  |  | 0
| 22. | Standardy Bluetooth | wersja 4.1 |  |  |  | 0
| 23. | Bateria | akumulator jonowo-litowy |  |  |  | 0
| 24. | Obiektyw | AF-P 18-55mm f/3.5-5.6 |  |  |  | 0
| 25. | Akcesoria | Torba, karta pamięci 64GB SDXC UHS-I U1, dodatkowy akumulator, ładowarka |  |  |  | 0
| 26. | Statyw | Waga: 2,5 kg Głowica: 3 kierunkowa Maksymalna wysokość: min. 170 cm Nogi: 3-sekcyjne |  |  |  | 0
| 27. | Certyfikaty | Deklaracja zgodności CE |  |  |  | 0
| 28. | Gwarancja | 2 lat, naprawa 14 dni roboczy od zgłoszenia, w miejscu instalacji |  |  |  | 0
Zestaw robotów cz.1: Robot 6 szt. | Nr | Nazwa parametru | Opis parametru |  |  |  | 0
| 1 | Przeznaczenie | Do nauki programowania przez dzieci |  |  |  | 0
| 2 | Sposób programowania | Za pomocą puzzli Rysując trasę i proste kolorowe kody Programowanie za pomocą tableta i komputera, z wykorzystaniem języka programowania blockly (języka wizualnego, blokowego) |  |  |  | 0
| 3 | Komunikacja | Przesyłanie programu za pomocą światła |  |  |  | 0
| 4 | Akcesoria | · 2 zestawy 96 puzzli o różnych funkcjach (linie proste, zakręty, zawracanie, pauzy, itp.) pozwala na tworzenie skomplikowanych tras i pętli, które musi pokonać robot · 6 zestawów mazaków · oryginalne pudełko do przechowywania 6 robotów · materiały ze scenariuszami i kartami ćwiczeń do nauki programowania do edukacji wczesnoszkolnej. 20 scenariuszy lekcji |  |  |  | 0
| 5 | Certyfikaty i standardy | Deklaracja zgodności CE |  |  |  | 0
| 6 | Gwarancja | 2 lat, naprawa 14 dni roboczy od zgłoszenia, w miejscu instalacji |  |  |  | 0
Zestaw robotów cz2.: Tablet 6 szt. | Nr | Nazwa parametru | Opis parametru |  |  |  | 0
| 1 | System operacyjny | Android wersja min. 9.0 |  |  |  | 0
| 2 | Wydajność | Min. 7 200 punktów w teście PassMark, wynik zaproponowanego tabletu musi znajdować się na stronie https://www.androidbenchmark.net/device_list.php |  |  |  | 0
| 3 | Pamięć RAM | 2 GB |  |  |  | 0
| 4 | Pamięć | 32GB + 32GB MicroSD, obsługa MicroSD (do 512GB) |  |  |  | 0
| 5 | Wyświetlacz | 10,1” |  |  |  | 0
| 6 | Rozdzielczość wyświetlacza | 1920×1200 WUXGA |  |  |  | 0
| 7 | Technologia wyświetlacza | TFT IPS |  |  |  | 0
| 8 | Aparat | Nagrywanie: FHD (1920 x 1080), 30 klatek/sekundę Rozdzielczość tylnego aparatu: CMOS 8.0 Mpix Rozdzielczość przedniego aparatu: CMOS 5.0 Mpix |  |  |  | 0
| 9 | Łączność | 802.11 a/b/g/n/ac 2.4G + 5GHz ANT+, Bluetooth v5.0 USB 2.0 |  |  |  | 0
| 10 | Technologia określania lokalizacji | GPS, Glonass |  |  |  | 0
| 11 | Czujniki | Akcelerometr |  |  |  | 0
| 12 | Dźwięk | Dolby Atmos |  |  |  | 0
| 13 | Bateria | Litowo-polimerowa 6150mAh |  |  |  | 0
| 14 | Obudowa | Metalowa |  |  |  | 0
| 15 | Wyposażenie dodatkowe | Etui składane, możliwość złożenia na stojak |  |  |  | 0
| 16 | Certyfikaty i standardy | Deklaracja zgodności CE |  |  |  | 0
| 17 | Gwarancja | 2 lat, naprawa 14 dni roboczy od zgłoszenia, w miejscu instalacji |  |  |  | 0
Rzutnik multimedialny | Nr. | Nazwa parametru | Opis parametru |  |  |  | 0
| 1. | Projekcja | Długoogniskowa |  |  |  | 0
| 2. | Technologia wyświetlania | DLP |  |  |  | 0
| 3. | Rozdzielczość rzeczywista | 1920 x 1080 |  |  |  | 0
| 4. | Obsługiwana rozdzielczość | ‎VGA (640 x 480) to WUXGA (1920 x 1200)‎ |  |  |  | 0
| 5. | Jasność | Min. 3500 ANSI Lumenów |  |  |  | 0
| 6. | Kontrast statyczny | Min. 20 000:1 |  |  |  | 0
| 7. | Obiektyw | Współczynnik projekcji (przekątna @ odległość) 1,49 – 1,64 Podane parametry mogą różnić się +/-5% |  |  |  | 0
| 8. | Proporcje obrazu | Natywny 16:9 |  |  |  | 0
| 9. | Trwałość źródła światła | Min. do 10000 h (w trybie oszczędnym) |  |  |  | 0
| 10. | Kompatybilność ze standardami wideo | NTSC PAL SECAM |  |  |  | 0
| 11. | Gniazda we/wy | PC (D-sub) x 1 Wyjście monitorowe (15-stykowe gniazdo typu D) x 1 Wejście S-wideo (4-stykowe gniazdo Mini DIN) x 1 Wejście kompozytowe wideo (RCA) x 1 HDMI x 2 USB Type Mini B x 1 Wejście audio (Mini Jack 3,5 mm) x 1 Wyjście audio (Mini Jack 3,5 mm) x 1 RS232 (9-stykowe DB) x 1 |  |  |  | 0
| 12. | Poziom hałasu normalna | Maksymalnie 33 dB |  |  |  | 0
| 13. | Pobór mocy | Maksymalnie 270 W |  |  |  | 0
| 14. | Waga | Maksymalnie 2,3 kg |  |  |  | 0
| 15. | Pozostałe parametry | głośnik 2W zamrożenie ekranu manualna korekcja efektu trapezowego |  |  |  | 0
| 16. | Dodatkowe wyposażenie | Torba do przenoszenia Kabel HDMI 3m |  |  |  | 0
| 17. | Certyfikaty (należy dołączyć do oferty) | Deklaracja zgodności CE |  |  |  | 0
| 18. | Gwarancja | 2 lata, na lampę 1 rok lub 2000 godz., naprawa 14 dni od zgłoszenia, w miejscu instalacji |  |  |  | 0

## LO XVII
ARKUSZ KALKULACYJNY
Liceum Ogólnokształcące nr XVII im. Agnieszki Osieckiej, ul. Tęczowa 60, 53-603 Wrocław
termin dostawy:
| ilość | cena jednostkowa netto | wartość netto | stawka VAT [wpisz cyfrą] | cena jednostkowa brutto | wartość brutto
Monitor interaktywny | 2 | 0 | 0 | 0 | 0 | 0
Aparat fotograficzny ze statywem | 0 | 0 | 0 | 0 | 0 | 0
Zestaw robotów cz.1: Robot 6 szt. | 0 | 0 | 0 | 0 | 0 | 0
Zestaw robotów cz2.: Tablet 6 szt. | 0 | 0 | 0 | 0 | 0 | 0
Rzutnik multimedialny | 0 | 0 | 0 | 0 | 0 | 0
|  | razem netto | 0 |  | razem brutto | 0
SZCZEGÓŁOWY OPIS ZAMÓWIENIA | [6 empty] | propozycja Wykonawcy
| Nr. | Nazwa parametru | Opis parametru |  |  |  | 0
Monitor interaktywny - możliwość zainstalowania w przyszłości oprogramowania oraz podłączenia urządzeń takich jak: klawiatura specjalistyczna, urządzenia zastępujące mysz komputerową, dla osób niedosłyszących, niedowidzących oraz dla osób z niepełnosprawnością ruchową | 1. | Przekątna | 65” |  |  |  | 0
| 2. | Proporcje obrazu | 16:09 |  |  |  | 0
| 3. | Rozdzielczość panelu | 3840 x 2160 |  |  |  | 0
| 4. | Jasność | 300 cd/m2 |  |  |  | 0
| 5. | Czas odpowiedzi matrycy | <=8ms |  |  |  | 0
| 6. | Wbudowany system operacyjny | Android 7.0, możliwość instalacji aplikacji |  |  |  | 0
| 7. | Obsługa | Dowolny wskaźnik (palec, pisak) |  |  |  | 0
| 8. | Czas reakcji na dotyk | <15ms |  |  |  | 0
| 9. | Złącza | 2 x HDMI, VGA, Audio 3 x USB 2.0, 1x USB 3.0, RJ45 |  |  |  | 0
| 10. | Sieć komputerowa | 10/100 Ethernet + sieć bezprzewodowa 802.11 b/g/n |  |  |  | 0
| 11. | Wbudowane głośniki | 2 x 8 W |  |  |  | 0
| 12. | Oprogramowanie | Oprogramowanie umożliwiające prawidłowe podłączenie monitora z komputerem i wyświetlanie obrazu z pulpitu w języku polskim. Inne funkcje: - dodawanie stron - przechwytywanie (zrzuty) ekranu i pulpitu - cofanie i ponawianie zmian - opcje pisaka (grubość, kolor, długopis) - wstawianie figur geometrycznych - gumka - wstawianie pola tekstowego - rozpoznawanie pisma odręcznego - narzędzia linijka, ekierka, cyrkiel, kątomierz - możliwość wyboru tła slajdu - wstawianie do projektu obrazów i filmów |  |  |  | 0
| 13. | Obsługiwane systemy operacyjne | Windows 10 |  |  |  | 0
| 14. | Akcesoria w zestawie | Instrukcja obsługi (monitora i oprogramowania) – wersja papierowa w języku polskim Pisaki (2 szt) Kompatybilny przewód USB, długość 5/10/15m w zależności od miejsca instalacji Kabel HDMI, długość 5/10/15m w zależności od miejsca instalacji + adapter DVI lub DisplayPort z zależności od miejsca instalacji Kabel RJ45, długość 5/10/15m w zależności od miejsca instalacji Uchwyt do montażu na ścianie |  |  |  | 0
| 15. | Certyfikat (należy dołączyć do oferty) | Deklaracja zgodności CE |  |  |  | 0
| 16. | Inne | Montaż na ściennie, przewody poprowadzone w korytkach do biurka nauczyciela |  |  |  | 0
| 17. | Gwarancja | 3 lata, naprawa 14 dni od zgłoszenia, naprawa w miejscu instalacji |  |  |  | 0
Aparat fotograficzny ze statywem | Nr | Nazwa parametru | Opis parametru |  |  |  | 0
| 1. | Typ | Lustrzanka cyfrowa |  |  |  | 0
| 2. | Matryca | APS-C |  |  |  | 0
| 3. | Rozdzielczość | 24 mln pikseli |  |  |  | 0
| 4. | Wielkość obrazu | 6000 x 4000, 4496 x 3000, 2992 x 2000 |  |  |  | 0
| 5. | System usuwania kurzu | Czyszczenie matrycy, zbieranie danych porównawczych dla funkcji usuwania kurzu |  |  |  | 0
| 6. | Karta pamięci |  |  |  |  | 0
| 7. | Wizjer | Wizjer z pentagonalnym układem luster z poziomu oka |  |  |  | 0
| 8. | Pokrycie kadru | Około 95% w poziomie i 95% w pionie |  |  |  | 0
| 9. | Czasy otwarcia migawki | od 1/4000 do 30 s |  |  |  | 0
| 10. | Tryby wyzwalania migawki | S (pojedyncze zdjęcie), CL (seryjne wolne), CH (seryjne szybkie), Q (cicha migawka), Samowyzwalacz, fotografowanie z interwalometrem |  |  |  | 0
| 11. | Częstotliwość zdjęć | 5 klatek/s |  |  |  | 0
| 12. | Samowyzwalacz | 2 s, 5 s, 10 s, 20 s; od 1 do 9 zdjęć |  |  |  | 0
| 13. | Sposób pomiaru ekspozycji | Pomiar matrycowy, centralnie ważony, punktowy |  |  |  | 0
| 14. | Czułość ISO | ISO 100–25600 |  |  |  | 0
| 15. | Wbudowana lampa błyskowa | Tak |  |  |  | 0
| 16. | Stopka mocowania akcesoriów | Gniazdo „gorącej stopki” ISO 518 ze stykami synchronizacji i danych oraz blokadą zabezpieczającą |  |  |  | 0
| 17. | Autofokus | Pojedynczy AF (AF-S), tryb ciągłego AF (AF-F), ręczne ustawianie ostrości (MF) |  |  |  | 0
| 18. | Filmy | 1920 × 1080; 60p (progresywny), 50p, 30p, 25p, 24p; 1280 × 720; 60p, 50p |  |  |  | 0
| 19. | Monitor | przekątna 3,2 cala, ruchomy ekran dotykowy LCD typu TFT z kątem oglądania 170°, regulacją jasności i funkcją włączania/wyłączania przez czujnik zbliżenia oka; 1 mln punktów |  |  |  | 0
| 20. | Porty | Hi-Speed USB ze złączem mikro USB Złącze HDMI typu C Wejście Audio: stereofoniczne typu mini-jack |  |  |  | 0
| 21. | Standardy Wi-Fi | IEEE 802.11b, IEEE 802.11g |  |  |  | 0
| 22. | Standardy Bluetooth | wersja 4.1 |  |  |  | 0
| 23. | Bateria | akumulator jonowo-litowy |  |  |  | 0
| 24. | Obiektyw | AF-P 18-55mm f/3.5-5.6 |  |  |  | 0
| 25. | Akcesoria | Torba, karta pamięci 64GB SDXC UHS-I U1, dodatkowy akumulator, ładowarka |  |  |  | 0
| 26. | Statyw | Waga: 2,5 kg Głowica: 3 kierunkowa Maksymalna wysokość: min. 170 cm Nogi: 3-sekcyjne |  |  |  | 0
| 27. | Certyfikaty | Deklaracja zgodności CE |  |  |  | 0
| 28. | Gwarancja | 2 lat, naprawa 14 dni roboczy od zgłoszenia, w miejscu instalacji |  |  |  | 0
Zestaw robotów cz.1: Robot 6 szt. | Nr | Nazwa parametru | Opis parametru |  |  |  | 0
| 1 | Przeznaczenie | Do nauki programowania przez dzieci |  |  |  | 0
| 2 | Sposób programowania | Za pomocą puzzli Rysując trasę i proste kolorowe kody Programowanie za pomocą tableta i komputera, z wykorzystaniem języka programowania blockly (języka wizualnego, blokowego) |  |  |  | 0
| 3 | Komunikacja | Przesyłanie programu za pomocą światła |  |  |  | 0
| 4 | Akcesoria | · 2 zestawy 96 puzzli o różnych funkcjach (linie proste, zakręty, zawracanie, pauzy, itp.) pozwala na tworzenie skomplikowanych tras i pętli, które musi pokonać robot · 6 zestawów mazaków · oryginalne pudełko do przechowywania 6 robotów · materiały ze scenariuszami i kartami ćwiczeń do nauki programowania do edukacji wczesnoszkolnej. 20 scenariuszy lekcji |  |  |  | 0
| 5 | Certyfikaty i standardy | Deklaracja zgodności CE |  |  |  | 0
| 6 | Gwarancja | 2 lat, naprawa 14 dni roboczy od zgłoszenia, w miejscu instalacji |  |  |  | 0
Zestaw robotów cz2.: Tablet 6 szt. | Nr | Nazwa parametru | Opis parametru |  |  |  | 0
| 1 | System operacyjny | Android wersja min. 9.0 |  |  |  | 0
| 2 | Wydajność | Min. 7 200 punktów w teście PassMark, wynik zaproponowanego tabletu musi znajdować się na stronie https://www.androidbenchmark.net/device_list.php |  |  |  | 0
| 3 | Pamięć RAM | 2 GB |  |  |  | 0
| 4 | Pamięć | 32GB + 32GB MicroSD, obsługa MicroSD (do 512GB) |  |  |  | 0
| 5 | Wyświetlacz | 10,1” |  |  |  | 0
| 6 | Rozdzielczość wyświetlacza | 1920×1200 WUXGA |  |  |  | 0
| 7 | Technologia wyświetlacza | TFT IPS |  |  |  | 0
| 8 | Aparat | Nagrywanie: FHD (1920 x 1080), 30 klatek/sekundę Rozdzielczość tylnego aparatu: CMOS 8.0 Mpix Rozdzielczość przedniego aparatu: CMOS 5.0 Mpix |  |  |  | 0
| 9 | Łączność | 802.11 a/b/g/n/ac 2.4G + 5GHz ANT+, Bluetooth v5.0 USB 2.0 |  |  |  | 0
| 10 | Technologia określania lokalizacji | GPS, Glonass |  |  |  | 0
| 11 | Czujniki | Akcelerometr |  |  |  | 0
| 12 | Dźwięk | Dolby Atmos |  |  |  | 0
| 13 | Bateria | Litowo-polimerowa 6150mAh |  |  |  | 0
| 14 | Obudowa | Metalowa |  |  |  | 0
| 15 | Wyposażenie dodatkowe | Etui składane, możliwość złożenia na stojak |  |  |  | 0
| 16 | Certyfikaty i standardy | Deklaracja zgodności CE |  |  |  | 0
| 17 | Gwarancja | 2 lat, naprawa 14 dni roboczy od zgłoszenia, w miejscu instalacji |  |  |  | 0
Rzutnik multimedialny | Nr. | Nazwa parametru | Opis parametru |  |  |  | 0
| 1. | Projekcja | Długoogniskowa |  |  |  | 0
| 2. | Technologia wyświetlania | DLP |  |  |  | 0
| 3. | Rozdzielczość rzeczywista | 1920 x 1080 |  |  |  | 0
| 4. | Obsługiwana rozdzielczość | ‎VGA (640 x 480) to WUXGA (1920 x 1200)‎ |  |  |  | 0
| 5. | Jasność | Min. 3500 ANSI Lumenów |  |  |  | 0
| 6. | Kontrast statyczny | Min. 20 000:1 |  |  |  | 0
| 7. | Obiektyw | Współczynnik projekcji (przekątna @ odległość) 1,49 – 1,64 Podane parametry mogą różnić się +/-5% |  |  |  | 0
| 8. | Proporcje obrazu | Natywny 16:9 |  |  |  | 0
| 9. | Trwałość źródła światła | Min. do 10000 h (w trybie oszczędnym) |  |  |  | 0
| 10. | Kompatybilność ze standardami wideo | NTSC PAL SECAM |  |  |  | 0
| 11. | Gniazda we/wy | PC (D-sub) x 1 Wyjście monitorowe (15-stykowe gniazdo typu D) x 1 Wejście S-wideo (4-stykowe gniazdo Mini DIN) x 1 Wejście kompozytowe wideo (RCA) x 1 HDMI x 2 USB Type Mini B x 1 Wejście audio (Mini Jack 3,5 mm) x 1 Wyjście audio (Mini Jack 3,5 mm) x 1 RS232 (9-stykowe DB) x 1 |  |  |  | 0
| 12. | Poziom hałasu normalna | Maksymalnie 33 dB |  |  |  | 0
| 13. | Pobór mocy | Maksymalnie 270 W |  |  |  | 0
| 14. | Waga | Maksymalnie 2,3 kg |  |  |  | 0
| 15. | Pozostałe parametry | głośnik 2W zamrożenie ekranu manualna korekcja efektu trapezowego |  |  |  | 0
| 16. | Dodatkowe wyposażenie | Torba do przenoszenia Kabel HDMI 3m |  |  |  | 0
| 17. | Certyfikaty (należy dołączyć do oferty) | Deklaracja zgodności CE |  |  |  | 0
| 18. | Gwarancja | 2 lata, na lampę 1 rok lub 2000 godz., naprawa 14 dni od zgłoszenia, w miejscu instalacji |  |  |  | 0

## ZSP
ARKUSZ KALKULACYJNY
Zespół Szkół Plastycznych im. Stanisława Kopystyńskiego, ul. Piotra Skargi 23, 50-082 Wrocław
termin dostawy:
| ilość | cena jednostkowa netto | wartość netto | stawka VAT [wpisz cyfrą] | cena jednostkowa brutto | wartość brutto
Monitor interaktywny | 1 | 0 | 0 | 0 | 0 | 0
Aparat fotograficzny ze statywem | 0 | 0 | 0 | 0 | 0 | 0
Zestaw robotów cz.1: Robot 6 szt. | 0 | 0 | 0 | 0 | 0 | 0
Zestaw robotów cz2.: Tablet 6 szt. | 0 | 0 | 0 | 0 | 0 | 0
Rzutnik multimedialny | 0 | 0 | 0 | 0 | 0 | 0
|  | razem netto | 0 |  | razem brutto | 0
SZCZEGÓŁOWY OPIS ZAMÓWIENIA | [6 empty] | propozycja Wykonawcy
| Nr. | Nazwa parametru | Opis parametru |  |  |  | 0
Monitor interaktywny - możliwość zainstalowania w przyszłości oprogramowania oraz podłączenia urządzeń takich jak: klawiatura specjalistyczna, urządzenia zastępujące mysz komputerową, dla osób niedosłyszących, niedowidzących oraz dla osób z niepełnosprawnością ruchową | 1. | Przekątna | 65” |  |  |  | 0
| 2. | Proporcje obrazu | 16:09 |  |  |  | 0
| 3. | Rozdzielczość panelu | 3840 x 2160 |  |  |  | 0
| 4. | Jasność | 300 cd/m2 |  |  |  | 0
| 5. | Czas odpowiedzi matrycy | <=8ms |  |  |  | 0
| 6. | Wbudowany system operacyjny | Android 7.0, możliwość instalacji aplikacji |  |  |  | 0
| 7. | Obsługa | Dowolny wskaźnik (palec, pisak) |  |  |  | 0
| 8. | Czas reakcji na dotyk | <15ms |  |  |  | 0
| 9. | Złącza | 2 x HDMI, VGA, Audio 3 x USB 2.0, 1x USB 3.0, RJ45 |  |  |  | 0
| 10. | Sieć komputerowa | 10/100 Ethernet + sieć bezprzewodowa 802.11 b/g/n |  |  |  | 0
| 11. | Wbudowane głośniki | 2 x 8 W |  |  |  | 0
| 12. | Oprogramowanie | Oprogramowanie umożliwiające prawidłowe podłączenie monitora z komputerem i wyświetlanie obrazu z pulpitu w języku polskim. Inne funkcje: - dodawanie stron - przechwytywanie (zrzuty) ekranu i pulpitu - cofanie i ponawianie zmian - opcje pisaka (grubość, kolor, długopis) - wstawianie figur geometrycznych - gumka - wstawianie pola tekstowego - rozpoznawanie pisma odręcznego - narzędzia linijka, ekierka, cyrkiel, kątomierz - możliwość wyboru tła slajdu - wstawianie do projektu obrazów i filmów |  |  |  | 0
| 13. | Obsługiwane systemy operacyjne | Windows 10 |  |  |  | 0
| 14. | Akcesoria w zestawie | Instrukcja obsługi (monitora i oprogramowania) – wersja papierowa w języku polskim Pisaki (2 szt) Kompatybilny przewód USB, długość 5/10/15m w zależności od miejsca instalacji Kabel HDMI, długość 5/10/15m w zależności od miejsca instalacji + adapter DVI lub DisplayPort z zależności od miejsca instalacji Kabel RJ45, długość 5/10/15m w zależności od miejsca instalacji Uchwyt do montażu na ścianie |  |  |  | 0
| 15. | Certyfikat (należy dołączyć do oferty) | Deklaracja zgodności CE |  |  |  | 0
| 16. | Inne | Montaż na ściennie, przewody poprowadzone w korytkach do biurka nauczyciela |  |  |  | 0
| 17. | Gwarancja | 3 lata, naprawa 14 dni od zgłoszenia, naprawa w miejscu instalacji |  |  |  | 0
Aparat fotograficzny ze statywem | Nr | Nazwa parametru | Opis parametru |  |  |  | 0
| 1. | Typ | Lustrzanka cyfrowa |  |  |  | 0
| 2. | Matryca | APS-C |  |  |  | 0
| 3. | Rozdzielczość | 24 mln pikseli |  |  |  | 0
| 4. | Wielkość obrazu | 6000 x 4000, 4496 x 3000, 2992 x 2000 |  |  |  | 0
| 5. | System usuwania kurzu | Czyszczenie matrycy, zbieranie danych porównawczych dla funkcji usuwania kurzu |  |  |  | 0
| 6. | Karta pamięci |  |  |  |  | 0
| 7. | Wizjer | Wizjer z pentagonalnym układem luster z poziomu oka |  |  |  | 0
| 8. | Pokrycie kadru | Około 95% w poziomie i 95% w pionie |  |  |  | 0
| 9. | Czasy otwarcia migawki | od 1/4000 do 30 s |  |  |  | 0
| 10. | Tryby wyzwalania migawki | S (pojedyncze zdjęcie), CL (seryjne wolne), CH (seryjne szybkie), Q (cicha migawka), Samowyzwalacz, fotografowanie z interwalometrem |  |  |  | 0
| 11. | Częstotliwość zdjęć | 5 klatek/s |  |  |  | 0
| 12. | Samowyzwalacz | 2 s, 5 s, 10 s, 20 s; od 1 do 9 zdjęć |  |  |  | 0
| 13. | Sposób pomiaru ekspozycji | Pomiar matrycowy, centralnie ważony, punktowy |  |  |  | 0
| 14. | Czułość ISO | ISO 100–25600 |  |  |  | 0
| 15. | Wbudowana lampa błyskowa | Tak |  |  |  | 0
| 16. | Stopka mocowania akcesoriów | Gniazdo „gorącej stopki” ISO 518 ze stykami synchronizacji i danych oraz blokadą zabezpieczającą |  |  |  | 0
| 17. | Autofokus | Pojedynczy AF (AF-S), tryb ciągłego AF (AF-F), ręczne ustawianie ostrości (MF) |  |  |  | 0
| 18. | Filmy | 1920 × 1080; 60p (progresywny), 50p, 30p, 25p, 24p; 1280 × 720; 60p, 50p |  |  |  | 0
| 19. | Monitor | przekątna 3,2 cala, ruchomy ekran dotykowy LCD typu TFT z kątem oglądania 170°, regulacją jasności i funkcją włączania/wyłączania przez czujnik zbliżenia oka; 1 mln punktów |  |  |  | 0
| 20. | Porty | Hi-Speed USB ze złączem mikro USB Złącze HDMI typu C Wejście Audio: stereofoniczne typu mini-jack |  |  |  | 0
| 21. | Standardy Wi-Fi | IEEE 802.11b, IEEE 802.11g |  |  |  | 0
| 22. | Standardy Bluetooth | wersja 4.1 |  |  |  | 0
| 23. | Bateria | akumulator jonowo-litowy |  |  |  | 0
| 24. | Obiektyw | AF-P 18-55mm f/3.5-5.6 |  |  |  | 0
| 25. | Akcesoria | Torba, karta pamięci 64GB SDXC UHS-I U1, dodatkowy akumulator, ładowarka |  |  |  | 0
| 26. | Statyw | Waga: 2,5 kg Głowica: 3 kierunkowa Maksymalna wysokość: min. 170 cm Nogi: 3-sekcyjne |  |  |  | 0
| 27. | Certyfikaty | Deklaracja zgodności CE |  |  |  | 0
| 28. | Gwarancja | 2 lat, naprawa 14 dni roboczy od zgłoszenia, w miejscu instalacji |  |  |  | 0
Zestaw robotów cz.1: Robot 6 szt. | Nr | Nazwa parametru | Opis parametru |  |  |  | 0
| 1 | Przeznaczenie | Do nauki programowania przez dzieci |  |  |  | 0
| 2 | Sposób programowania | Za pomocą puzzli Rysując trasę i proste kolorowe kody Programowanie za pomocą tableta i komputera, z wykorzystaniem języka programowania blockly (języka wizualnego, blokowego) |  |  |  | 0
| 3 | Komunikacja | Przesyłanie programu za pomocą światła |  |  |  | 0
| 4 | Akcesoria | · 2 zestawy 96 puzzli o różnych funkcjach (linie proste, zakręty, zawracanie, pauzy, itp.) pozwala na tworzenie skomplikowanych tras i pętli, które musi pokonać robot · 6 zestawów mazaków · oryginalne pudełko do przechowywania 6 robotów · materiały ze scenariuszami i kartami ćwiczeń do nauki programowania do edukacji wczesnoszkolnej. 20 scenariuszy lekcji |  |  |  | 0
| 5 | Certyfikaty i standardy | Deklaracja zgodności CE |  |  |  | 0
| 6 | Gwarancja | 2 lat, naprawa 14 dni roboczy od zgłoszenia, w miejscu instalacji |  |  |  | 0
Zestaw robotów cz2.: Tablet 6 szt. | Nr | Nazwa parametru | Opis parametru |  |  |  | 0
| 1 | System operacyjny | Android wersja min. 9.0 |  |  |  | 0
| 2 | Wydajność | Min. 7 200 punktów w teście PassMark, wynik zaproponowanego tabletu musi znajdować się na stronie https://www.androidbenchmark.net/device_list.php |  |  |  | 0
| 3 | Pamięć RAM | 2 GB |  |  |  | 0
| 4 | Pamięć | 32GB + 32GB MicroSD, obsługa MicroSD (do 512GB) |  |  |  | 0
| 5 | Wyświetlacz | 10,1” |  |  |  | 0
| 6 | Rozdzielczość wyświetlacza | 1920×1200 WUXGA |  |  |  | 0
| 7 | Technologia wyświetlacza | TFT IPS |  |  |  | 0
| 8 | Aparat | Nagrywanie: FHD (1920 x 1080), 30 klatek/sekundę Rozdzielczość tylnego aparatu: CMOS 8.0 Mpix Rozdzielczość przedniego aparatu: CMOS 5.0 Mpix |  |  |  | 0
| 9 | Łączność | 802.11 a/b/g/n/ac 2.4G + 5GHz ANT+, Bluetooth v5.0 USB 2.0 |  |  |  | 0
| 10 | Technologia określania lokalizacji | GPS, Glonass |  |  |  | 0
| 11 | Czujniki | Akcelerometr |  |  |  | 0
| 12 | Dźwięk | Dolby Atmos |  |  |  | 0
| 13 | Bateria | Litowo-polimerowa 6150mAh |  |  |  | 0
| 14 | Obudowa | Metalowa |  |  |  | 0
| 15 | Wyposażenie dodatkowe | Etui składane, możliwość złożenia na stojak |  |  |  | 0
| 16 | Certyfikaty i standardy | Deklaracja zgodności CE |  |  |  | 0
| 17 | Gwarancja | 2 lat, naprawa 14 dni roboczy od zgłoszenia, w miejscu instalacji |  |  |  | 0
Rzutnik multimedialny | Nr. | Nazwa parametru | Opis parametru |  |  |  | 0
| 1. | Projekcja | Długoogniskowa |  |  |  | 0
| 2. | Technologia wyświetlania | DLP |  |  |  | 0
| 3. | Rozdzielczość rzeczywista | 1920 x 1080 |  |  |  | 0
| 4. | Obsługiwana rozdzielczość | ‎VGA (640 x 480) to WUXGA (1920 x 1200)‎ |  |  |  | 0
| 5. | Jasność | Min. 3500 ANSI Lumenów |  |  |  | 0
| 6. | Kontrast statyczny | Min. 20 000:1 |  |  |  | 0
| 7. | Obiektyw | Współczynnik projekcji (przekątna @ odległość) 1,49 – 1,64 Podane parametry mogą różnić się +/-5% |  |  |  | 0
| 8. | Proporcje obrazu | Natywny 16:9 |  |  |  | 0
| 9. | Trwałość źródła światła | Min. do 10000 h (w trybie oszczędnym) |  |  |  | 0
| 10. | Kompatybilność ze standardami wideo | NTSC PAL SECAM |  |  |  | 0
| 11. | Gniazda we/wy | PC (D-sub) x 1 Wyjście monitorowe (15-stykowe gniazdo typu D) x 1 Wejście S-wideo (4-stykowe gniazdo Mini DIN) x 1 Wejście kompozytowe wideo (RCA) x 1 HDMI x 2 USB Type Mini B x 1 Wejście audio (Mini Jack 3,5 mm) x 1 Wyjście audio (Mini Jack 3,5 mm) x 1 RS232 (9-stykowe DB) x 1 |  |  |  | 0
| 12. | Poziom hałasu normalna | Maksymalnie 33 dB |  |  |  | 0
| 13. | Pobór mocy | Maksymalnie 270 W |  |  |  | 0
| 14. | Waga | Maksymalnie 2,3 kg |  |  |  | 0
| 15. | Pozostałe parametry | głośnik 2W zamrożenie ekranu manualna korekcja efektu trapezowego |  |  |  | 0
| 16. | Dodatkowe wyposażenie | Torba do przenoszenia Kabel HDMI 3m |  |  |  | 0
| 17. | Certyfikaty (należy dołączyć do oferty) | Deklaracja zgodności CE |  |  |  | 0
| 18. | Gwarancja | 2 lata, na lampę 1 rok lub 2000 godz., naprawa 14 dni od zgłoszenia, w miejscu instalacji |  |  |  | 0

## ZS 18
ARKUSZ KALKULACYJNY
Zespół Szkół nr 18, ul. Młodych Techników 58, 53-645 Wrocław
termin dostawy:
| ilość | cena jednostkowa netto | wartość netto | stawka VAT [wpisz cyfrą] | cena jednostkowa brutto | wartość brutto
Monitor interaktywny | 3 | 0 | 0 | 0 | 0 | 0
Aparat fotograficzny ze statywem | 0 | 0 | 0 | 0 | 0 | 0
Zestaw robotów cz.1: Robot 6 szt. | 0 | 0 | 0 | 0 | 0 | 0
Zestaw robotów cz2.: Tablet 6 szt. | 0 | 0 | 0 | 0 | 0 | 0
Rzutnik multimedialny | 1 | 0 | 0 | 0 | 0 | 0
|  | razem netto | 0 |  | razem brutto | 0
SZCZEGÓŁOWY OPIS ZAMÓWIENIA | [6 empty] | propozycja Wykonawcy
| Nr. | Nazwa parametru | Opis parametru |  |  |  | 0
Monitor interaktywny - możliwość zainstalowania w przyszłości oprogramowania oraz podłączenia urządzeń takich jak: klawiatura specjalistyczna, urządzenia zastępujące mysz komputerową, dla osób niedosłyszących, niedowidzących oraz dla osób z niepełnosprawnością ruchową | 1. | Przekątna | 65” |  |  |  | 0
| 2. | Proporcje obrazu | 16:09 |  |  |  | 0
| 3. | Rozdzielczość panelu | 3840 x 2160 |  |  |  | 0
| 4. | Jasność | 300 cd/m2 |  |  |  | 0
| 5. | Czas odpowiedzi matrycy | <=8ms |  |  |  | 0
| 6. | Wbudowany system operacyjny | Android 7.0, możliwość instalacji aplikacji |  |  |  | 0
| 7. | Obsługa | Dowolny wskaźnik (palec, pisak) |  |  |  | 0
| 8. | Czas reakcji na dotyk | <15ms |  |  |  | 0
| 9. | Złącza | 2 x HDMI, VGA, Audio 3 x USB 2.0, 1x USB 3.0, RJ45 |  |  |  | 0
| 10. | Sieć komputerowa | 10/100 Ethernet + sieć bezprzewodowa 802.11 b/g/n |  |  |  | 0
| 11. | Wbudowane głośniki | 2 x 8 W |  |  |  | 0
| 12. | Oprogramowanie | Oprogramowanie umożliwiające prawidłowe podłączenie monitora z komputerem i wyświetlanie obrazu z pulpitu w języku polskim. Inne funkcje: - dodawanie stron - przechwytywanie (zrzuty) ekranu i pulpitu - cofanie i ponawianie zmian - opcje pisaka (grubość, kolor, długopis) - wstawianie figur geometrycznych - gumka - wstawianie pola tekstowego - rozpoznawanie pisma odręcznego - narzędzia linijka, ekierka, cyrkiel, kątomierz - możliwość wyboru tła slajdu - wstawianie do projektu obrazów i filmów |  |  |  | 0
| 13. | Obsługiwane systemy operacyjne | Windows 10 |  |  |  | 0
| 14. | Akcesoria w zestawie | Instrukcja obsługi (monitora i oprogramowania) – wersja papierowa w języku polskim Pisaki (2 szt) Kompatybilny przewód USB, długość 5/10/15m w zależności od miejsca instalacji Kabel HDMI, długość 5/10/15m w zależności od miejsca instalacji + adapter DVI lub DisplayPort z zależności od miejsca instalacji Kabel RJ45, długość 5/10/15m w zależności od miejsca instalacji Uchwyt do montażu na ścianie |  |  |  | 0
| 15. | Certyfikat (należy dołączyć do oferty) | Deklaracja zgodności CE |  |  |  | 0
| 16. | Inne | Montaż na ściennie, przewody poprowadzone w korytkach do biurka nauczyciela |  |  |  | 0
| 17. | Gwarancja | 3 lata, naprawa 14 dni od zgłoszenia, naprawa w miejscu instalacji |  |  |  | 0
Aparat fotograficzny ze statywem | Nr | Nazwa parametru | Opis parametru |  |  |  | 0
| 1. | Typ | Lustrzanka cyfrowa |  |  |  | 0
| 2. | Matryca | APS-C |  |  |  | 0
| 3. | Rozdzielczość | 24 mln pikseli |  |  |  | 0
| 4. | Wielkość obrazu | 6000 x 4000, 4496 x 3000, 2992 x 2000 |  |  |  | 0
| 5. | System usuwania kurzu | Czyszczenie matrycy, zbieranie danych porównawczych dla funkcji usuwania kurzu |  |  |  | 0
| 6. | Karta pamięci |  |  |  |  | 0
| 7. | Wizjer | Wizjer z pentagonalnym układem luster z poziomu oka |  |  |  | 0
| 8. | Pokrycie kadru | Około 95% w poziomie i 95% w pionie |  |  |  | 0
| 9. | Czasy otwarcia migawki | od 1/4000 do 30 s |  |  |  | 0
| 10. | Tryby wyzwalania migawki | S (pojedyncze zdjęcie), CL (seryjne wolne), CH (seryjne szybkie), Q (cicha migawka), Samowyzwalacz, fotografowanie z interwalometrem |  |  |  | 0
| 11. | Częstotliwość zdjęć | 5 klatek/s |  |  |  | 0
| 12. | Samowyzwalacz | 2 s, 5 s, 10 s, 20 s; od 1 do 9 zdjęć |  |  |  | 0
| 13. | Sposób pomiaru ekspozycji | Pomiar matrycowy, centralnie ważony, punktowy |  |  |  | 0
| 14. | Czułość ISO | ISO 100–25600 |  |  |  | 0
| 15. | Wbudowana lampa błyskowa | Tak |  |  |  | 0
| 16. | Stopka mocowania akcesoriów | Gniazdo „gorącej stopki” ISO 518 ze stykami synchronizacji i danych oraz blokadą zabezpieczającą |  |  |  | 0
| 17. | Autofokus | Pojedynczy AF (AF-S), tryb ciągłego AF (AF-F), ręczne ustawianie ostrości (MF) |  |  |  | 0
| 18. | Filmy | 1920 × 1080; 60p (progresywny), 50p, 30p, 25p, 24p; 1280 × 720; 60p, 50p |  |  |  | 0
| 19. | Monitor | przekątna 3,2 cala, ruchomy ekran dotykowy LCD typu TFT z kątem oglądania 170°, regulacją jasności i funkcją włączania/wyłączania przez czujnik zbliżenia oka; 1 mln punktów |  |  |  | 0
| 20. | Porty | Hi-Speed USB ze złączem mikro USB Złącze HDMI typu C Wejście Audio: stereofoniczne typu mini-jack |  |  |  | 0
| 21. | Standardy Wi-Fi | IEEE 802.11b, IEEE 802.11g |  |  |  | 0
| 22. | Standardy Bluetooth | wersja 4.1 |  |  |  | 0
| 23. | Bateria | akumulator jonowo-litowy |  |  |  | 0
| 24. | Obiektyw | AF-P 18-55mm f/3.5-5.6 |  |  |  | 0
| 25. | Akcesoria | Torba, karta pamięci 64GB SDXC UHS-I U1, dodatkowy akumulator, ładowarka |  |  |  | 0
| 26. | Statyw | Waga: 2,5 kg Głowica: 3 kierunkowa Maksymalna wysokość: min. 170 cm Nogi: 3-sekcyjne |  |  |  | 0
| 27. | Certyfikaty | Deklaracja zgodności CE |  |  |  | 0
| 28. | Gwarancja | 2 lat, naprawa 14 dni roboczy od zgłoszenia, w miejscu instalacji |  |  |  | 0
Zestaw robotów cz.1: Robot 6 szt. | Nr | Nazwa parametru | Opis parametru |  |  |  | 0
| 1 | Przeznaczenie | Do nauki programowania przez dzieci |  |  |  | 0
| 2 | Sposób programowania | Za pomocą puzzli Rysując trasę i proste kolorowe kody Programowanie za pomocą tableta i komputera, z wykorzystaniem języka programowania blockly (języka wizualnego, blokowego) |  |  |  | 0
| 3 | Komunikacja | Przesyłanie programu za pomocą światła |  |  |  | 0
| 4 | Akcesoria | · 2 zestawy 96 puzzli o różnych funkcjach (linie proste, zakręty, zawracanie, pauzy, itp.) pozwala na tworzenie skomplikowanych tras i pętli, które musi pokonać robot · 6 zestawów mazaków · oryginalne pudełko do przechowywania 6 robotów · materiały ze scenariuszami i kartami ćwiczeń do nauki programowania do edukacji wczesnoszkolnej. 20 scenariuszy lekcji |  |  |  | 0
| 5 | Certyfikaty i standardy | Deklaracja zgodności CE |  |  |  | 0
| 6 | Gwarancja | 2 lat, naprawa 14 dni roboczy od zgłoszenia, w miejscu instalacji |  |  |  | 0
Zestaw robotów cz2.: Tablet 6 szt. | Nr | Nazwa parametru | Opis parametru |  |  |  | 0
| 1 | System operacyjny | Android wersja min. 9.0 |  |  |  | 0
| 2 | Wydajność | Min. 7 200 punktów w teście PassMark, wynik zaproponowanego tabletu musi znajdować się na stronie https://www.androidbenchmark.net/device_list.php |  |  |  | 0
| 3 | Pamięć RAM | 2 GB |  |  |  | 0
| 4 | Pamięć | 32GB + 32GB MicroSD, obsługa MicroSD (do 512GB) |  |  |  | 0
| 5 | Wyświetlacz | 10,1” |  |  |  | 0
| 6 | Rozdzielczość wyświetlacza | 1920×1200 WUXGA |  |  |  | 0
| 7 | Technologia wyświetlacza | TFT IPS |  |  |  | 0
| 8 | Aparat | Nagrywanie: FHD (1920 x 1080), 30 klatek/sekundę Rozdzielczość tylnego aparatu: CMOS 8.0 Mpix Rozdzielczość przedniego aparatu: CMOS 5.0 Mpix |  |  |  | 0
| 9 | Łączność | 802.11 a/b/g/n/ac 2.4G + 5GHz ANT+, Bluetooth v5.0 USB 2.0 |  |  |  | 0
| 10 | Technologia określania lokalizacji | GPS, Glonass |  |  |  | 0
| 11 | Czujniki | Akcelerometr |  |  |  | 0
| 12 | Dźwięk | Dolby Atmos |  |  |  | 0
| 13 | Bateria | Litowo-polimerowa 6150mAh |  |  |  | 0
| 14 | Obudowa | Metalowa |  |  |  | 0
| 15 | Wyposażenie dodatkowe | Etui składane, możliwość złożenia na stojak |  |  |  | 0
| 16 | Certyfikaty i standardy | Deklaracja zgodności CE |  |  |  | 0
| 17 | Gwarancja | 2 lat, naprawa 14 dni roboczy od zgłoszenia, w miejscu instalacji |  |  |  | 0
Rzutnik multimedialny | Nr. | Nazwa parametru | Opis parametru |  |  |  | 0
| 1. | Projekcja | Długoogniskowa |  |  |  | 0
| 2. | Technologia wyświetlania | DLP |  |  |  | 0
| 3. | Rozdzielczość rzeczywista | 1920 x 1080 |  |  |  | 0
| 4. | Obsługiwana rozdzielczość | ‎VGA (640 x 480) to WUXGA (1920 x 1200)‎ |  |  |  | 0
| 5. | Jasność | Min. 3500 ANSI Lumenów |  |  |  | 0
| 6. | Kontrast statyczny | Min. 20 000:1 |  |  |  | 0
| 7. | Obiektyw | Współczynnik projekcji (przekątna @ odległość) 1,49 – 1,64 Podane parametry mogą różnić się +/-5% |  |  |  | 0
| 8. | Proporcje obrazu | Natywny 16:9 |  |  |  | 0
| 9. | Trwałość źródła światła | Min. do 10000 h (w trybie oszczędnym) |  |  |  | 0
| 10. | Kompatybilność ze standardami wideo | NTSC PAL SECAM |  |  |  | 0
| 11. | Gniazda we/wy | PC (D-sub) x 1 Wyjście monitorowe (15-stykowe gniazdo typu D) x 1 Wejście S-wideo (4-stykowe gniazdo Mini DIN) x 1 Wejście kompozytowe wideo (RCA) x 1 HDMI x 2 USB Type Mini B x 1 Wejście audio (Mini Jack 3,5 mm) x 1 Wyjście audio (Mini Jack 3,5 mm) x 1 RS232 (9-stykowe DB) x 1 |  |  |  | 0
| 12. | Poziom hałasu normalna | Maksymalnie 33 dB |  |  |  | 0
| 13. | Pobór mocy | Maksymalnie 270 W |  |  |  | 0
| 14. | Waga | Maksymalnie 2,3 kg |  |  |  | 0
| 15. | Pozostałe parametry | głośnik 2W zamrożenie ekranu manualna korekcja efektu trapezowego |  |  |  | 0
| 16. | Dodatkowe wyposażenie | Torba do przenoszenia Kabel HDMI 3m |  |  |  | 0
| 17. | Certyfikaty (należy dołączyć do oferty) | Deklaracja zgodności CE |  |  |  | 0
| 18. | Gwarancja | 2 lata, na lampę 1 rok lub 2000 godz., naprawa 14 dni od zgłoszenia, w miejscu instalacji |  |  |  | 0

## ZSEO
ARKUSZ KALKULACYJNY
Zespół Szkół Ekonomiczno-Ogólnokształcących, ul. Drukarska 50, 53-312 Wrocław
termin dostawy:
| ilość | cena jednostkowa netto | wartość netto | stawka VAT [wpisz cyfrą] | cena jednostkowa brutto | wartość brutto
Monitor interaktywny | 1 | 0 | 0 | 0 | 0 | 0
Aparat fotograficzny ze statywem | 0 | 0 | 0 | 0 | 0 | 0
Zestaw robotów cz.1: Robot 6 szt. | 0 | 0 | 0 | 0 | 0 | 0
Zestaw robotów cz2.: Tablet 6 szt. | 0 | 0 | 0 | 0 | 0 | 0
Rzutnik multimedialny | 0 | 0 | 0 | 0 | 0 | 0
|  | razem netto | 0 |  | razem brutto | 0
SZCZEGÓŁOWY OPIS ZAMÓWIENIA | [6 empty] | propozycja Wykonawcy
| Nr. | Nazwa parametru | Opis parametru |  |  |  | 0
Monitor interaktywny - możliwość zainstalowania w przyszłości oprogramowania oraz podłączenia urządzeń takich jak: klawiatura specjalistyczna, urządzenia zastępujące mysz komputerową, dla osób niedosłyszących, niedowidzących oraz dla osób z niepełnosprawnością ruchową | 1. | Przekątna | 65” |  |  |  | 0
| 2. | Proporcje obrazu | 16:09 |  |  |  | 0
| 3. | Rozdzielczość panelu | 3840 x 2160 |  |  |  | 0
| 4. | Jasność | 300 cd/m2 |  |  |  | 0
| 5. | Czas odpowiedzi matrycy | <=8ms |  |  |  | 0
| 6. | Wbudowany system operacyjny | Android 7.0, możliwość instalacji aplikacji |  |  |  | 0
| 7. | Obsługa | Dowolny wskaźnik (palec, pisak) |  |  |  | 0
| 8. | Czas reakcji na dotyk | <15ms |  |  |  | 0
| 9. | Złącza | 2 x HDMI, VGA, Audio 3 x USB 2.0, 1x USB 3.0, RJ45 |  |  |  | 0
| 10. | Sieć komputerowa | 10/100 Ethernet + sieć bezprzewodowa 802.11 b/g/n |  |  |  | 0
| 11. | Wbudowane głośniki | 2 x 8 W |  |  |  | 0
| 12. | Oprogramowanie | Oprogramowanie umożliwiające prawidłowe podłączenie monitora z komputerem i wyświetlanie obrazu z pulpitu w języku polskim. Inne funkcje: - dodawanie stron - przechwytywanie (zrzuty) ekranu i pulpitu - cofanie i ponawianie zmian - opcje pisaka (grubość, kolor, długopis) - wstawianie figur geometrycznych - gumka - wstawianie pola tekstowego - rozpoznawanie pisma odręcznego - narzędzia linijka, ekierka, cyrkiel, kątomierz - możliwość wyboru tła slajdu - wstawianie do projektu obrazów i filmów |  |  |  | 0
| 13. | Obsługiwane systemy operacyjne | Windows 10 |  |  |  | 0
| 14. | Akcesoria w zestawie | Instrukcja obsługi (monitora i oprogramowania) – wersja papierowa w języku polskim Pisaki (2 szt) Kompatybilny przewód USB, długość 5/10/15m w zależności od miejsca instalacji Kabel HDMI, długość 5/10/15m w zależności od miejsca instalacji + adapter DVI lub DisplayPort z zależności od miejsca instalacji Kabel RJ45, długość 5/10/15m w zależności od miejsca instalacji Uchwyt do montażu na ścianie |  |  |  | 0
| 15. | Certyfikat (należy dołączyć do oferty) | Deklaracja zgodności CE |  |  |  | 0
| 16. | Inne | Montaż na ściennie, przewody poprowadzone w korytkach do biurka nauczyciela |  |  |  | 0
| 17. | Gwarancja | 3 lata, naprawa 14 dni od zgłoszenia, naprawa w miejscu instalacji |  |  |  | 0
Aparat fotograficzny ze statywem | Nr | Nazwa parametru | Opis parametru |  |  |  | 0
| 1. | Typ | Lustrzanka cyfrowa |  |  |  | 0
| 2. | Matryca | APS-C |  |  |  | 0
| 3. | Rozdzielczość | 24 mln pikseli |  |  |  | 0
| 4. | Wielkość obrazu | 6000 x 4000, 4496 x 3000, 2992 x 2000 |  |  |  | 0
| 5. | System usuwania kurzu | Czyszczenie matrycy, zbieranie danych porównawczych dla funkcji usuwania kurzu |  |  |  | 0
| 6. | Karta pamięci |  |  |  |  | 0
| 7. | Wizjer | Wizjer z pentagonalnym układem luster z poziomu oka |  |  |  | 0
| 8. | Pokrycie kadru | Około 95% w poziomie i 95% w pionie |  |  |  | 0
| 9. | Czasy otwarcia migawki | od 1/4000 do 30 s |  |  |  | 0
| 10. | Tryby wyzwalania migawki | S (pojedyncze zdjęcie), CL (seryjne wolne), CH (seryjne szybkie), Q (cicha migawka), Samowyzwalacz, fotografowanie z interwalometrem |  |  |  | 0
| 11. | Częstotliwość zdjęć | 5 klatek/s |  |  |  | 0
| 12. | Samowyzwalacz | 2 s, 5 s, 10 s, 20 s; od 1 do 9 zdjęć |  |  |  | 0
| 13. | Sposób pomiaru ekspozycji | Pomiar matrycowy, centralnie ważony, punktowy |  |  |  | 0
| 14. | Czułość ISO | ISO 100–25600 |  |  |  | 0
| 15. | Wbudowana lampa błyskowa | Tak |  |  |  | 0
| 16. | Stopka mocowania akcesoriów | Gniazdo „gorącej stopki” ISO 518 ze stykami synchronizacji i danych oraz blokadą zabezpieczającą |  |  |  | 0
| 17. | Autofokus | Pojedynczy AF (AF-S), tryb ciągłego AF (AF-F), ręczne ustawianie ostrości (MF) |  |  |  | 0
| 18. | Filmy | 1920 × 1080; 60p (progresywny), 50p, 30p, 25p, 24p; 1280 × 720; 60p, 50p |  |  |  | 0
| 19. | Monitor | przekątna 3,2 cala, ruchomy ekran dotykowy LCD typu TFT z kątem oglądania 170°, regulacją jasności i funkcją włączania/wyłączania przez czujnik zbliżenia oka; 1 mln punktów |  |  |  | 0
| 20. | Porty | Hi-Speed USB ze złączem mikro USB Złącze HDMI typu C Wejście Audio: stereofoniczne typu mini-jack |  |  |  | 0
| 21. | Standardy Wi-Fi | IEEE 802.11b, IEEE 802.11g |  |  |  | 0
| 22. | Standardy Bluetooth | wersja 4.1 |  |  |  | 0
| 23. | Bateria | akumulator jonowo-litowy |  |  |  | 0
| 24. | Obiektyw | AF-P 18-55mm f/3.5-5.6 |  |  |  | 0
| 25. | Akcesoria | Torba, karta pamięci 64GB SDXC UHS-I U1, dodatkowy akumulator, ładowarka |  |  |  | 0
| 26. | Statyw | Waga: 2,5 kg Głowica: 3 kierunkowa Maksymalna wysokość: min. 170 cm Nogi: 3-sekcyjne |  |  |  | 0
| 27. | Certyfikaty | Deklaracja zgodności CE |  |  |  | 0
| 28. | Gwarancja | 2 lat, naprawa 14 dni roboczy od zgłoszenia, w miejscu instalacji |  |  |  | 0
Zestaw robotów cz.1: Robot 6 szt. | Nr | Nazwa parametru | Opis parametru |  |  |  | 0
| 1 | Przeznaczenie | Do nauki programowania przez dzieci |  |  |  | 0
| 2 | Sposób programowania | Za pomocą puzzli Rysując trasę i proste kolorowe kody Programowanie za pomocą tableta i komputera, z wykorzystaniem języka programowania blockly (języka wizualnego, blokowego) |  |  |  | 0
| 3 | Komunikacja | Przesyłanie programu za pomocą światła |  |  |  | 0
| 4 | Akcesoria | · 2 zestawy 96 puzzli o różnych funkcjach (linie proste, zakręty, zawracanie, pauzy, itp.) pozwala na tworzenie skomplikowanych tras i pętli, które musi pokonać robot · 6 zestawów mazaków · oryginalne pudełko do przechowywania 6 robotów · materiały ze scenariuszami i kartami ćwiczeń do nauki programowania do edukacji wczesnoszkolnej. 20 scenariuszy lekcji |  |  |  | 0
| 5 | Certyfikaty i standardy | Deklaracja zgodności CE |  |  |  | 0
| 6 | Gwarancja | 2 lat, naprawa 14 dni roboczy od zgłoszenia, w miejscu instalacji |  |  |  | 0
Zestaw robotów cz2.: Tablet 6 szt. | Nr | Nazwa parametru | Opis parametru |  |  |  | 0
| 1 | System operacyjny | Android wersja min. 9.0 |  |  |  | 0
| 2 | Wydajność | Min. 7 200 punktów w teście PassMark, wynik zaproponowanego tabletu musi znajdować się na stronie https://www.androidbenchmark.net/device_list.php |  |  |  | 0
| 3 | Pamięć RAM | 2 GB |  |  |  | 0
| 4 | Pamięć | 32GB + 32GB MicroSD, obsługa MicroSD (do 512GB) |  |  |  | 0
| 5 | Wyświetlacz | 10,1” |  |  |  | 0
| 6 | Rozdzielczość wyświetlacza | 1920×1200 WUXGA |  |  |  | 0
| 7 | Technologia wyświetlacza | TFT IPS |  |  |  | 0
| 8 | Aparat | Nagrywanie: FHD (1920 x 1080), 30 klatek/sekundę Rozdzielczość tylnego aparatu: CMOS 8.0 Mpix Rozdzielczość przedniego aparatu: CMOS 5.0 Mpix |  |  |  | 0
| 9 | Łączność | 802.11 a/b/g/n/ac 2.4G + 5GHz ANT+, Bluetooth v5.0 USB 2.0 |  |  |  | 0
| 10 | Technologia określania lokalizacji | GPS, Glonass |  |  |  | 0
| 11 | Czujniki | Akcelerometr |  |  |  | 0
| 12 | Dźwięk | Dolby Atmos |  |  |  | 0
| 13 | Bateria | Litowo-polimerowa 6150mAh |  |  |  | 0
| 14 | Obudowa | Metalowa |  |  |  | 0
| 15 | Wyposażenie dodatkowe | Etui składane, możliwość złożenia na stojak |  |  |  | 0
| 16 | Certyfikaty i standardy | Deklaracja zgodności CE |  |  |  | 0
| 17 | Gwarancja | 2 lat, naprawa 14 dni roboczy od zgłoszenia, w miejscu instalacji |  |  |  | 0
Rzutnik multimedialny | Nr. | Nazwa parametru | Opis parametru |  |  |  | 0
| 1. | Projekcja | Długoogniskowa |  |  |  | 0
| 2. | Technologia wyświetlania | DLP |  |  |  | 0
| 3. | Rozdzielczość rzeczywista | 1920 x 1080 |  |  |  | 0
| 4. | Obsługiwana rozdzielczość | ‎VGA (640 x 480) to WUXGA (1920 x 1200)‎ |  |  |  | 0
| 5. | Jasność | Min. 3500 ANSI Lumenów |  |  |  | 0
| 6. | Kontrast statyczny | Min. 20 000:1 |  |  |  | 0
| 7. | Obiektyw | Współczynnik projekcji (przekątna @ odległość) 1,49 – 1,64 Podane parametry mogą różnić się +/-5% |  |  |  | 0
| 8. | Proporcje obrazu | Natywny 16:9 |  |  |  | 0
| 9. | Trwałość źródła światła | Min. do 10000 h (w trybie oszczędnym) |  |  |  | 0
| 10. | Kompatybilność ze standardami wideo | NTSC PAL SECAM |  |  |  | 0
| 11. | Gniazda we/wy | PC (D-sub) x 1 Wyjście monitorowe (15-stykowe gniazdo typu D) x 1 Wejście S-wideo (4-stykowe gniazdo Mini DIN) x 1 Wejście kompozytowe wideo (RCA) x 1 HDMI x 2 USB Type Mini B x 1 Wejście audio (Mini Jack 3,5 mm) x 1 Wyjście audio (Mini Jack 3,5 mm) x 1 RS232 (9-stykowe DB) x 1 |  |  |  | 0
| 12. | Poziom hałasu normalna | Maksymalnie 33 dB |  |  |  | 0
| 13. | Pobór mocy | Maksymalnie 270 W |  |  |  | 0
| 14. | Waga | Maksymalnie 2,3 kg |  |  |  | 0
| 15. | Pozostałe parametry | głośnik 2W zamrożenie ekranu manualna korekcja efektu trapezowego |  |  |  | 0
| 16. | Dodatkowe wyposażenie | Torba do przenoszenia Kabel HDMI 3m |  |  |  | 0
| 17. | Certyfikaty (należy dołączyć do oferty) | Deklaracja zgodności CE |  |  |  | 0
| 18. | Gwarancja | 2 lata, na lampę 1 rok lub 2000 godz., naprawa 14 dni od zgłoszenia, w miejscu instalacji |  |  |  | 0

## ZSL
ARKUSZ KALKULACYJNY
Zespół Szkół Logistycznych, ul. Dawida 9-11, 50-527 Wrocław
termin dostawy:
| ilość | cena jednostkowa netto | wartość netto | stawka VAT [wpisz cyfrą] | cena jednostkowa brutto | wartość brutto
Monitor interaktywny | 3 | 0 | 0 | 0 | 0 | 0
Aparat fotograficzny ze statywem | 0 | 0 | 0 | 0 | 0 | 0
Zestaw robotów cz.1: Robot 6 szt. | 0 | 0 | 0 | 0 | 0 | 0
Zestaw robotów cz2.: Tablet 6 szt. | 0 | 0 | 0 | 0 | 0 | 0
Rzutnik multimedialny | 1 | 0 | 0 | 0 | 0 | 0
|  | razem netto | 0 |  | razem brutto | 0
SZCZEGÓŁOWY OPIS ZAMÓWIENIA | [6 empty] | propozycja Wykonawcy
| Nr. | Nazwa parametru | Opis parametru |  |  |  | 0
Monitor interaktywny - możliwość zainstalowania w przyszłości oprogramowania oraz podłączenia urządzeń takich jak: klawiatura specjalistyczna, urządzenia zastępujące mysz komputerową, dla osób niedosłyszących, niedowidzących oraz dla osób z niepełnosprawnością ruchową | 1. | Przekątna | 65” |  |  |  | 0
| 2. | Proporcje obrazu | 16:09 |  |  |  | 0
| 3. | Rozdzielczość panelu | 3840 x 2160 |  |  |  | 0
| 4. | Jasność | 300 cd/m2 |  |  |  | 0
| 5. | Czas odpowiedzi matrycy | <=8ms |  |  |  | 0
| 6. | Wbudowany system operacyjny | Android 7.0, możliwość instalacji aplikacji |  |  |  | 0
| 7. | Obsługa | Dowolny wskaźnik (palec, pisak) |  |  |  | 0
| 8. | Czas reakcji na dotyk | <15ms |  |  |  | 0
| 9. | Złącza | 2 x HDMI, VGA, Audio 3 x USB 2.0, 1x USB 3.0, RJ45 |  |  |  | 0
| 10. | Sieć komputerowa | 10/100 Ethernet + sieć bezprzewodowa 802.11 b/g/n |  |  |  | 0
| 11. | Wbudowane głośniki | 2 x 8 W |  |  |  | 0
| 12. | Oprogramowanie | Oprogramowanie umożliwiające prawidłowe podłączenie monitora z komputerem i wyświetlanie obrazu z pulpitu w języku polskim. Inne funkcje: - dodawanie stron - przechwytywanie (zrzuty) ekranu i pulpitu - cofanie i ponawianie zmian - opcje pisaka (grubość, kolor, długopis) - wstawianie figur geometrycznych - gumka - wstawianie pola tekstowego - rozpoznawanie pisma odręcznego - narzędzia linijka, ekierka, cyrkiel, kątomierz - możliwość wyboru tła slajdu - wstawianie do projektu obrazów i filmów |  |  |  | 0
| 13. | Obsługiwane systemy operacyjne | Windows 10 |  |  |  | 0
| 14. | Akcesoria w zestawie | Instrukcja obsługi (monitora i oprogramowania) – wersja papierowa w języku polskim Pisaki (2 szt) Kompatybilny przewód USB, długość 5/10/15m w zależności od miejsca instalacji Kabel HDMI, długość 5/10/15m w zależności od miejsca instalacji + adapter DVI lub DisplayPort z zależności od miejsca instalacji Kabel RJ45, długość 5/10/15m w zależności od miejsca instalacji Uchwyt do montażu na ścianie |  |  |  | 0
| 15. | Certyfikat (należy dołączyć do oferty) | Deklaracja zgodności CE |  |  |  | 0
| 16. | Inne | Montaż na ściennie, przewody poprowadzone w korytkach do biurka nauczyciela |  |  |  | 0
| 17. | Gwarancja | 3 lata, naprawa 14 dni od zgłoszenia, naprawa w miejscu instalacji |  |  |  | 0
Aparat fotograficzny ze statywem | Nr | Nazwa parametru | Opis parametru |  |  |  | 0
| 1. | Typ | Lustrzanka cyfrowa |  |  |  | 0
| 2. | Matryca | APS-C |  |  |  | 0
| 3. | Rozdzielczość | 24 mln pikseli |  |  |  | 0
| 4. | Wielkość obrazu | 6000 x 4000, 4496 x 3000, 2992 x 2000 |  |  |  | 0
| 5. | System usuwania kurzu | Czyszczenie matrycy, zbieranie danych porównawczych dla funkcji usuwania kurzu |  |  |  | 0
| 6. | Karta pamięci |  |  |  |  | 0
| 7. | Wizjer | Wizjer z pentagonalnym układem luster z poziomu oka |  |  |  | 0
| 8. | Pokrycie kadru | Około 95% w poziomie i 95% w pionie |  |  |  | 0
| 9. | Czasy otwarcia migawki | od 1/4000 do 30 s |  |  |  | 0
| 10. | Tryby wyzwalania migawki | S (pojedyncze zdjęcie), CL (seryjne wolne), CH (seryjne szybkie), Q (cicha migawka), Samowyzwalacz, fotografowanie z interwalometrem |  |  |  | 0
| 11. | Częstotliwość zdjęć | 5 klatek/s |  |  |  | 0
| 12. | Samowyzwalacz | 2 s, 5 s, 10 s, 20 s; od 1 do 9 zdjęć |  |  |  | 0
| 13. | Sposób pomiaru ekspozycji | Pomiar matrycowy, centralnie ważony, punktowy |  |  |  | 0
| 14. | Czułość ISO | ISO 100–25600 |  |  |  | 0
| 15. | Wbudowana lampa błyskowa | Tak |  |  |  | 0
| 16. | Stopka mocowania akcesoriów | Gniazdo „gorącej stopki” ISO 518 ze stykami synchronizacji i danych oraz blokadą zabezpieczającą |  |  |  | 0
| 17. | Autofokus | Pojedynczy AF (AF-S), tryb ciągłego AF (AF-F), ręczne ustawianie ostrości (MF) |  |  |  | 0
| 18. | Filmy | 1920 × 1080; 60p (progresywny), 50p, 30p, 25p, 24p; 1280 × 720; 60p, 50p |  |  |  | 0
| 19. | Monitor | przekątna 3,2 cala, ruchomy ekran dotykowy LCD typu TFT z kątem oglądania 170°, regulacją jasności i funkcją włączania/wyłączania przez czujnik zbliżenia oka; 1 mln punktów |  |  |  | 0
| 20. | Porty | Hi-Speed USB ze złączem mikro USB Złącze HDMI typu C Wejście Audio: stereofoniczne typu mini-jack |  |  |  | 0
| 21. | Standardy Wi-Fi | IEEE 802.11b, IEEE 802.11g |  |  |  | 0
| 22. | Standardy Bluetooth | wersja 4.1 |  |  |  | 0
| 23. | Bateria | akumulator jonowo-litowy |  |  |  | 0
| 24. | Obiektyw | AF-P 18-55mm f/3.5-5.6 |  |  |  | 0
| 25. | Akcesoria | Torba, karta pamięci 64GB SDXC UHS-I U1, dodatkowy akumulator, ładowarka |  |  |  | 0
| 26. | Statyw | Waga: 2,5 kg Głowica: 3 kierunkowa Maksymalna wysokość: min. 170 cm Nogi: 3-sekcyjne |  |  |  | 0
| 27. | Certyfikaty | Deklaracja zgodności CE |  |  |  | 0
| 28. | Gwarancja | 2 lat, naprawa 14 dni roboczy od zgłoszenia, w miejscu instalacji |  |  |  | 0
Zestaw robotów cz.1: Robot 6 szt. | Nr | Nazwa parametru | Opis parametru |  |  |  | 0
| 1 | Przeznaczenie | Do nauki programowania przez dzieci |  |  |  | 0
| 2 | Sposób programowania | Za pomocą puzzli Rysując trasę i proste kolorowe kody Programowanie za pomocą tableta i komputera, z wykorzystaniem języka programowania blockly (języka wizualnego, blokowego) |  |  |  | 0
| 3 | Komunikacja | Przesyłanie programu za pomocą światła |  |  |  | 0
| 4 | Akcesoria | · 2 zestawy 96 puzzli o różnych funkcjach (linie proste, zakręty, zawracanie, pauzy, itp.) pozwala na tworzenie skomplikowanych tras i pętli, które musi pokonać robot · 6 zestawów mazaków · oryginalne pudełko do przechowywania 6 robotów · materiały ze scenariuszami i kartami ćwiczeń do nauki programowania do edukacji wczesnoszkolnej. 20 scenariuszy lekcji |  |  |  | 0
| 5 | Certyfikaty i standardy | Deklaracja zgodności CE |  |  |  | 0
| 6 | Gwarancja | 2 lat, naprawa 14 dni roboczy od zgłoszenia, w miejscu instalacji |  |  |  | 0
Zestaw robotów cz2.: Tablet 6 szt. | Nr | Nazwa parametru | Opis parametru |  |  |  | 0
| 1 | System operacyjny | Android wersja min. 9.0 |  |  |  | 0
| 2 | Wydajność | Min. 7 200 punktów w teście PassMark, wynik zaproponowanego tabletu musi znajdować się na stronie https://www.androidbenchmark.net/device_list.php |  |  |  | 0
| 3 | Pamięć RAM | 2 GB |  |  |  | 0
| 4 | Pamięć | 32GB + 32GB MicroSD, obsługa MicroSD (do 512GB) |  |  |  | 0
| 5 | Wyświetlacz | 10,1” |  |  |  | 0
| 6 | Rozdzielczość wyświetlacza | 1920×1200 WUXGA |  |  |  | 0
| 7 | Technologia wyświetlacza | TFT IPS |  |  |  | 0
| 8 | Aparat | Nagrywanie: FHD (1920 x 1080), 30 klatek/sekundę Rozdzielczość tylnego aparatu: CMOS 8.0 Mpix Rozdzielczość przedniego aparatu: CMOS 5.0 Mpix |  |  |  | 0
| 9 | Łączność | 802.11 a/b/g/n/ac 2.4G + 5GHz ANT+, Bluetooth v5.0 USB 2.0 |  |  |  | 0
| 10 | Technologia określania lokalizacji | GPS, Glonass |  |  |  | 0
| 11 | Czujniki | Akcelerometr |  |  |  | 0
| 12 | Dźwięk | Dolby Atmos |  |  |  | 0
| 13 | Bateria | Litowo-polimerowa 6150mAh |  |  |  | 0
| 14 | Obudowa | Metalowa |  |  |  | 0
| 15 | Wyposażenie dodatkowe | Etui składane, możliwość złożenia na stojak |  |  |  | 0
| 16 | Certyfikaty i standardy | Deklaracja zgodności CE |  |  |  | 0
| 17 | Gwarancja | 2 lat, naprawa 14 dni roboczy od zgłoszenia, w miejscu instalacji |  |  |  | 0
Rzutnik multimedialny | Nr. | Nazwa parametru | Opis parametru |  |  |  | 0
| 1. | Projekcja | Długoogniskowa |  |  |  | 0
| 2. | Technologia wyświetlania | DLP |  |  |  | 0
| 3. | Rozdzielczość rzeczywista | 1920 x 1080 |  |  |  | 0
| 4. | Obsługiwana rozdzielczość | ‎VGA (640 x 480) to WUXGA (1920 x 1200)‎ |  |  |  | 0
| 5. | Jasność | Min. 3500 ANSI Lumenów |  |  |  | 0
| 6. | Kontrast statyczny | Min. 20 000:1 |  |  |  | 0
| 7. | Obiektyw | Współczynnik projekcji (przekątna @ odległość) 1,49 – 1,64 Podane parametry mogą różnić się +/-5% |  |  |  | 0
| 8. | Proporcje obrazu | Natywny 16:9 |  |  |  | 0
| 9. | Trwałość źródła światła | Min. do 10000 h (w trybie oszczędnym) |  |  |  | 0
| 10. | Kompatybilność ze standardami wideo | NTSC PAL SECAM |  |  |  | 0
| 11. | Gniazda we/wy | PC (D-sub) x 1 Wyjście monitorowe (15-stykowe gniazdo typu D) x 1 Wejście S-wideo (4-stykowe gniazdo Mini DIN) x 1 Wejście kompozytowe wideo (RCA) x 1 HDMI x 2 USB Type Mini B x 1 Wejście audio (Mini Jack 3,5 mm) x 1 Wyjście audio (Mini Jack 3,5 mm) x 1 RS232 (9-stykowe DB) x 1 |  |  |  | 0
| 12. | Poziom hałasu normalna | Maksymalnie 33 dB |  |  |  | 0
| 13. | Pobór mocy | Maksymalnie 270 W |  |  |  | 0
| 14. | Waga | Maksymalnie 2,3 kg |  |  |  | 0
| 15. | Pozostałe parametry | głośnik 2W zamrożenie ekranu manualna korekcja efektu trapezowego |  |  |  | 0
| 16. | Dodatkowe wyposażenie | Torba do przenoszenia Kabel HDMI 3m |  |  |  | 0
| 17. | Certyfikaty (należy dołączyć do oferty) | Deklaracja zgodności CE |  |  |  | 0
| 18. | Gwarancja | 2 lata, na lampę 1 rok lub 2000 godz., naprawa 14 dni od zgłoszenia, w miejscu instalacji |  |  |  | 0

## ZS 6
ARKUSZ KALKULACYJNY
Zespół Szkół nr 6, ul. Nowodworska 70-82, 54-438 Wrocław
termin dostawy:
| ilość | cena jednostkowa netto | wartość netto | stawka VAT [wpisz cyfrą] | cena jednostkowa brutto | wartość brutto
Monitor interaktywny | 2 | 0 | 0 | 0 | 0 | 0
Aparat fotograficzny ze statywem | 0 | 0 | 0 | 0 | 0 | 0
Zestaw robotów cz.1: Robot 6 szt. | 0 | 0 | 0 | 0 | 0 | 0
Zestaw robotów cz2.: Tablet 6 szt. | 0 | 0 | 0 | 0 | 0 | 0
Rzutnik multimedialny | 0 | 0 | 0 | 0 | 0 | 0
|  | razem netto | 0 |  | razem brutto | 0
SZCZEGÓŁOWY OPIS ZAMÓWIENIA | [6 empty] | propozycja Wykonawcy
| Nr. | Nazwa parametru | Opis parametru |  |  |  | 0
Monitor interaktywny - możliwość zainstalowania w przyszłości oprogramowania oraz podłączenia urządzeń takich jak: klawiatura specjalistyczna, urządzenia zastępujące mysz komputerową, dla osób niedosłyszących, niedowidzących oraz dla osób z niepełnosprawnością ruchową | 1. | Przekątna | 65” |  |  |  | 0
| 2. | Proporcje obrazu | 16:09 |  |  |  | 0
| 3. | Rozdzielczość panelu | 3840 x 2160 |  |  |  | 0
| 4. | Jasność | 300 cd/m2 |  |  |  | 0
| 5. | Czas odpowiedzi matrycy | <=8ms |  |  |  | 0
| 6. | Wbudowany system operacyjny | Android 7.0, możliwość instalacji aplikacji |  |  |  | 0
| 7. | Obsługa | Dowolny wskaźnik (palec, pisak) |  |  |  | 0
| 8. | Czas reakcji na dotyk | <15ms |  |  |  | 0
| 9. | Złącza | 2 x HDMI, VGA, Audio 3 x USB 2.0, 1x USB 3.0, RJ45 |  |  |  | 0
| 10. | Sieć komputerowa | 10/100 Ethernet + sieć bezprzewodowa 802.11 b/g/n |  |  |  | 0
| 11. | Wbudowane głośniki | 2 x 8 W |  |  |  | 0
| 12. | Oprogramowanie | Oprogramowanie umożliwiające prawidłowe podłączenie monitora z komputerem i wyświetlanie obrazu z pulpitu w języku polskim. Inne funkcje: - dodawanie stron - przechwytywanie (zrzuty) ekranu i pulpitu - cofanie i ponawianie zmian - opcje pisaka (grubość, kolor, długopis) - wstawianie figur geometrycznych - gumka - wstawianie pola tekstowego - rozpoznawanie pisma odręcznego - narzędzia linijka, ekierka, cyrkiel, kątomierz - możliwość wyboru tła slajdu - wstawianie do projektu obrazów i filmów |  |  |  | 0
| 13. | Obsługiwane systemy operacyjne | Windows 10 |  |  |  | 0
| 14. | Akcesoria w zestawie | Instrukcja obsługi (monitora i oprogramowania) – wersja papierowa w języku polskim Pisaki (2 szt) Kompatybilny przewód USB, długość 5/10/15m w zależności od miejsca instalacji Kabel HDMI, długość 5/10/15m w zależności od miejsca instalacji + adapter DVI lub DisplayPort z zależności od miejsca instalacji Kabel RJ45, długość 5/10/15m w zależności od miejsca instalacji Uchwyt do montażu na ścianie |  |  |  | 0
| 15. | Certyfikat (należy dołączyć do oferty) | Deklaracja zgodności CE |  |  |  | 0
| 16. | Inne | Montaż na ściennie, przewody poprowadzone w korytkach do biurka nauczyciela |  |  |  | 0
| 17. | Gwarancja | 3 lata, naprawa 14 dni od zgłoszenia, naprawa w miejscu instalacji |  |  |  | 0
Aparat fotograficzny ze statywem | Nr | Nazwa parametru | Opis parametru |  |  |  | 0
| 1. | Typ | Lustrzanka cyfrowa |  |  |  | 0
| 2. | Matryca | APS-C |  |  |  | 0
| 3. | Rozdzielczość | 24 mln pikseli |  |  |  | 0
| 4. | Wielkość obrazu | 6000 x 4000, 4496 x 3000, 2992 x 2000 |  |  |  | 0
| 5. | System usuwania kurzu | Czyszczenie matrycy, zbieranie danych porównawczych dla funkcji usuwania kurzu |  |  |  | 0
| 6. | Karta pamięci |  |  |  |  | 0
| 7. | Wizjer | Wizjer z pentagonalnym układem luster z poziomu oka |  |  |  | 0
| 8. | Pokrycie kadru | Około 95% w poziomie i 95% w pionie |  |  |  | 0
| 9. | Czasy otwarcia migawki | od 1/4000 do 30 s |  |  |  | 0
| 10. | Tryby wyzwalania migawki | S (pojedyncze zdjęcie), CL (seryjne wolne), CH (seryjne szybkie), Q (cicha migawka), Samowyzwalacz, fotografowanie z interwalometrem |  |  |  | 0
| 11. | Częstotliwość zdjęć | 5 klatek/s |  |  |  | 0
| 12. | Samowyzwalacz | 2 s, 5 s, 10 s, 20 s; od 1 do 9 zdjęć |  |  |  | 0
| 13. | Sposób pomiaru ekspozycji | Pomiar matrycowy, centralnie ważony, punktowy |  |  |  | 0
| 14. | Czułość ISO | ISO 100–25600 |  |  |  | 0
| 15. | Wbudowana lampa błyskowa | Tak |  |  |  | 0
| 16. | Stopka mocowania akcesoriów | Gniazdo „gorącej stopki” ISO 518 ze stykami synchronizacji i danych oraz blokadą zabezpieczającą |  |  |  | 0
| 17. | Autofokus | Pojedynczy AF (AF-S), tryb ciągłego AF (AF-F), ręczne ustawianie ostrości (MF) |  |  |  | 0
| 18. | Filmy | 1920 × 1080; 60p (progresywny), 50p, 30p, 25p, 24p; 1280 × 720; 60p, 50p |  |  |  | 0
| 19. | Monitor | przekątna 3,2 cala, ruchomy ekran dotykowy LCD typu TFT z kątem oglądania 170°, regulacją jasności i funkcją włączania/wyłączania przez czujnik zbliżenia oka; 1 mln punktów |  |  |  | 0
| 20. | Porty | Hi-Speed USB ze złączem mikro USB Złącze HDMI typu C Wejście Audio: stereofoniczne typu mini-jack |  |  |  | 0
| 21. | Standardy Wi-Fi | IEEE 802.11b, IEEE 802.11g |  |  |  | 0
| 22. | Standardy Bluetooth | wersja 4.1 |  |  |  | 0
| 23. | Bateria | akumulator jonowo-litowy |  |  |  | 0
| 24. | Obiektyw | AF-P 18-55mm f/3.5-5.6 |  |  |  | 0
| 25. | Akcesoria | Torba, karta pamięci 64GB SDXC UHS-I U1, dodatkowy akumulator, ładowarka |  |  |  | 0
| 26. | Statyw | Waga: 2,5 kg Głowica: 3 kierunkowa Maksymalna wysokość: min. 170 cm Nogi: 3-sekcyjne |  |  |  | 0
| 27. | Certyfikaty | Deklaracja zgodności CE |  |  |  | 0
| 28. | Gwarancja | 2 lat, naprawa 14 dni roboczy od zgłoszenia, w miejscu instalacji |  |  |  | 0
Zestaw robotów cz.1: Robot 6 szt. | Nr | Nazwa parametru | Opis parametru |  |  |  | 0
| 1 | Przeznaczenie | Do nauki programowania przez dzieci |  |  |  | 0
| 2 | Sposób programowania | Za pomocą puzzli Rysując trasę i proste kolorowe kody Programowanie za pomocą tableta i komputera, z wykorzystaniem języka programowania blockly (języka wizualnego, blokowego) |  |  |  | 0
| 3 | Komunikacja | Przesyłanie programu za pomocą światła |  |  |  | 0
| 4 | Akcesoria | · 2 zestawy 96 puzzli o różnych funkcjach (linie proste, zakręty, zawracanie, pauzy, itp.) pozwala na tworzenie skomplikowanych tras i pętli, które musi pokonać robot · 6 zestawów mazaków · oryginalne pudełko do przechowywania 6 robotów · materiały ze scenariuszami i kartami ćwiczeń do nauki programowania do edukacji wczesnoszkolnej. 20 scenariuszy lekcji |  |  |  | 0
| 5 | Certyfikaty i standardy | Deklaracja zgodności CE |  |  |  | 0
| 6 | Gwarancja | 2 lat, naprawa 14 dni roboczy od zgłoszenia, w miejscu instalacji |  |  |  | 0
Zestaw robotów cz2.: Tablet 6 szt. | Nr | Nazwa parametru | Opis parametru |  |  |  | 0
| 1 | System operacyjny | Android wersja min. 9.0 |  |  |  | 0
| 2 | Wydajność | Min. 7 200 punktów w teście PassMark, wynik zaproponowanego tabletu musi znajdować się na stronie https://www.androidbenchmark.net/device_list.php |  |  |  | 0
| 3 | Pamięć RAM | 2 GB |  |  |  | 0
| 4 | Pamięć | 32GB + 32GB MicroSD, obsługa MicroSD (do 512GB) |  |  |  | 0
| 5 | Wyświetlacz | 10,1” |  |  |  | 0
| 6 | Rozdzielczość wyświetlacza | 1920×1200 WUXGA |  |  |  | 0
| 7 | Technologia wyświetlacza | TFT IPS |  |  |  | 0
| 8 | Aparat | Nagrywanie: FHD (1920 x 1080), 30 klatek/sekundę Rozdzielczość tylnego aparatu: CMOS 8.0 Mpix Rozdzielczość przedniego aparatu: CMOS 5.0 Mpix |  |  |  | 0
| 9 | Łączność | 802.11 a/b/g/n/ac 2.4G + 5GHz ANT+, Bluetooth v5.0 USB 2.0 |  |  |  | 0
| 10 | Technologia określania lokalizacji | GPS, Glonass |  |  |  | 0
| 11 | Czujniki | Akcelerometr |  |  |  | 0
| 12 | Dźwięk | Dolby Atmos |  |  |  | 0
| 13 | Bateria | Litowo-polimerowa 6150mAh |  |  |  | 0
| 14 | Obudowa | Metalowa |  |  |  | 0
| 15 | Wyposażenie dodatkowe | Etui składane, możliwość złożenia na stojak |  |  |  | 0
| 16 | Certyfikaty i standardy | Deklaracja zgodności CE |  |  |  | 0
| 17 | Gwarancja | 2 lat, naprawa 14 dni roboczy od zgłoszenia, w miejscu instalacji |  |  |  | 0
Rzutnik multimedialny | Nr. | Nazwa parametru | Opis parametru |  |  |  | 0
| 1. | Projekcja | Długoogniskowa |  |  |  | 0
| 2. | Technologia wyświetlania | DLP |  |  |  | 0
| 3. | Rozdzielczość rzeczywista | 1920 x 1080 |  |  |  | 0
| 4. | Obsługiwana rozdzielczość | ‎VGA (640 x 480) to WUXGA (1920 x 1200)‎ |  |  |  | 0
| 5. | Jasność | Min. 3500 ANSI Lumenów |  |  |  | 0
| 6. | Kontrast statyczny | Min. 20 000:1 |  |  |  | 0
| 7. | Obiektyw | Współczynnik projekcji (przekątna @ odległość) 1,49 – 1,64 Podane parametry mogą różnić się +/-5% |  |  |  | 0
| 8. | Proporcje obrazu | Natywny 16:9 |  |  |  | 0
| 9. | Trwałość źródła światła | Min. do 10000 h (w trybie oszczędnym) |  |  |  | 0
| 10. | Kompatybilność ze standardami wideo | NTSC PAL SECAM |  |  |  | 0
| 11. | Gniazda we/wy | PC (D-sub) x 1 Wyjście monitorowe (15-stykowe gniazdo typu D) x 1 Wejście S-wideo (4-stykowe gniazdo Mini DIN) x 1 Wejście kompozytowe wideo (RCA) x 1 HDMI x 2 USB Type Mini B x 1 Wejście audio (Mini Jack 3,5 mm) x 1 Wyjście audio (Mini Jack 3,5 mm) x 1 RS232 (9-stykowe DB) x 1 |  |  |  | 0
| 12. | Poziom hałasu normalna | Maksymalnie 33 dB |  |  |  | 0
| 13. | Pobór mocy | Maksymalnie 270 W |  |  |  | 0
| 14. | Waga | Maksymalnie 2,3 kg |  |  |  | 0
| 15. | Pozostałe parametry | głośnik 2W zamrożenie ekranu manualna korekcja efektu trapezowego |  |  |  | 0
| 16. | Dodatkowe wyposażenie | Torba do przenoszenia Kabel HDMI 3m |  |  |  | 0
| 17. | Certyfikaty (należy dołączyć do oferty) | Deklaracja zgodności CE |  |  |  | 0
| 18. | Gwarancja | 2 lata, na lampę 1 rok lub 2000 godz., naprawa 14 dni od zgłoszenia, w miejscu instalacji |  |  |  | 0

## T 15
ARKUSZ KALKULACYJNY
Technikum nr 15 im. Marii Skłodowskiej-Curie, ul. Skwierzyńska 1/7, 53-521 Wrocław
termin dostawy:
| ilość | cena jednostkowa netto | wartość netto | stawka VAT [wpisz cyfrą] | cena jednostkowa brutto | wartość brutto
Monitor interaktywny | 4 | 0 | 0 | 0 | 0 | 0
Aparat fotograficzny ze statywem | 0 | 0 | 0 | 0 | 0 | 0
Zestaw robotów cz.1: Robot 6 szt. | 0 | 0 | 0 | 0 | 0 | 0
Zestaw robotów cz2.: Tablet 6 szt. | 0 | 0 | 0 | 0 | 0 | 0
Rzutnik multimedialny | 1 | 0 | 0 | 0 | 0 | 0
|  | razem netto | 0 |  | razem brutto | 0
SZCZEGÓŁOWY OPIS ZAMÓWIENIA | [6 empty] | propozycja Wykonawcy
| Nr. | Nazwa parametru | Opis parametru |  |  |  | 0
Monitor interaktywny - możliwość zainstalowania w przyszłości oprogramowania oraz podłączenia urządzeń takich jak: klawiatura specjalistyczna, urządzenia zastępujące mysz komputerową, dla osób niedosłyszących, niedowidzących oraz dla osób z niepełnosprawnością ruchową | 1. | Przekątna | 65” |  |  |  | 0
| 2. | Proporcje obrazu | 16:09 |  |  |  | 0
| 3. | Rozdzielczość panelu | 3840 x 2160 |  |  |  | 0
| 4. | Jasność | 300 cd/m2 |  |  |  | 0
| 5. | Czas odpowiedzi matrycy | <=8ms |  |  |  | 0
| 6. | Wbudowany system operacyjny | Android 7.0, możliwość instalacji aplikacji |  |  |  | 0
| 7. | Obsługa | Dowolny wskaźnik (palec, pisak) |  |  |  | 0
| 8. | Czas reakcji na dotyk | <15ms |  |  |  | 0
| 9. | Złącza | 2 x HDMI, VGA, Audio 3 x USB 2.0, 1x USB 3.0, RJ45 |  |  |  | 0
| 10. | Sieć komputerowa | 10/100 Ethernet + sieć bezprzewodowa 802.11 b/g/n |  |  |  | 0
| 11. | Wbudowane głośniki | 2 x 8 W |  |  |  | 0
| 12. | Oprogramowanie | Oprogramowanie umożliwiające prawidłowe podłączenie monitora z komputerem i wyświetlanie obrazu z pulpitu w języku polskim. Inne funkcje: - dodawanie stron - przechwytywanie (zrzuty) ekranu i pulpitu - cofanie i ponawianie zmian - opcje pisaka (grubość, kolor, długopis) - wstawianie figur geometrycznych - gumka - wstawianie pola tekstowego - rozpoznawanie pisma odręcznego - narzędzia linijka, ekierka, cyrkiel, kątomierz - możliwość wyboru tła slajdu - wstawianie do projektu obrazów i filmów |  |  |  | 0
| 13. | Obsługiwane systemy operacyjne | Windows 10 |  |  |  | 0
| 14. | Akcesoria w zestawie | Instrukcja obsługi (monitora i oprogramowania) – wersja papierowa w języku polskim Pisaki (2 szt) Kompatybilny przewód USB, długość 5/10/15m w zależności od miejsca instalacji Kabel HDMI, długość 5/10/15m w zależności od miejsca instalacji + adapter DVI lub DisplayPort z zależności od miejsca instalacji Kabel RJ45, długość 5/10/15m w zależności od miejsca instalacji Uchwyt do montażu na ścianie |  |  |  | 0
| 15. | Certyfikat (należy dołączyć do oferty) | Deklaracja zgodności CE |  |  |  | 0
| 16. | Inne | Montaż na ściennie, przewody poprowadzone w korytkach do biurka nauczyciela |  |  |  | 0
| 17. | Gwarancja | 3 lata, naprawa 14 dni od zgłoszenia, naprawa w miejscu instalacji |  |  |  | 0
Aparat fotograficzny ze statywem | Nr | Nazwa parametru | Opis parametru |  |  |  | 0
| 1. | Typ | Lustrzanka cyfrowa |  |  |  | 0
| 2. | Matryca | APS-C |  |  |  | 0
| 3. | Rozdzielczość | 24 mln pikseli |  |  |  | 0
| 4. | Wielkość obrazu | 6000 x 4000, 4496 x 3000, 2992 x 2000 |  |  |  | 0
| 5. | System usuwania kurzu | Czyszczenie matrycy, zbieranie danych porównawczych dla funkcji usuwania kurzu |  |  |  | 0
| 6. | Karta pamięci |  |  |  |  | 0
| 7. | Wizjer | Wizjer z pentagonalnym układem luster z poziomu oka |  |  |  | 0
| 8. | Pokrycie kadru | Około 95% w poziomie i 95% w pionie |  |  |  | 0
| 9. | Czasy otwarcia migawki | od 1/4000 do 30 s |  |  |  | 0
| 10. | Tryby wyzwalania migawki | S (pojedyncze zdjęcie), CL (seryjne wolne), CH (seryjne szybkie), Q (cicha migawka), Samowyzwalacz, fotografowanie z interwalometrem |  |  |  | 0
| 11. | Częstotliwość zdjęć | 5 klatek/s |  |  |  | 0
| 12. | Samowyzwalacz | 2 s, 5 s, 10 s, 20 s; od 1 do 9 zdjęć |  |  |  | 0
| 13. | Sposób pomiaru ekspozycji | Pomiar matrycowy, centralnie ważony, punktowy |  |  |  | 0
| 14. | Czułość ISO | ISO 100–25600 |  |  |  | 0
| 15. | Wbudowana lampa błyskowa | Tak |  |  |  | 0
| 16. | Stopka mocowania akcesoriów | Gniazdo „gorącej stopki” ISO 518 ze stykami synchronizacji i danych oraz blokadą zabezpieczającą |  |  |  | 0
| 17. | Autofokus | Pojedynczy AF (AF-S), tryb ciągłego AF (AF-F), ręczne ustawianie ostrości (MF) |  |  |  | 0
| 18. | Filmy | 1920 × 1080; 60p (progresywny), 50p, 30p, 25p, 24p; 1280 × 720; 60p, 50p |  |  |  | 0
| 19. | Monitor | przekątna 3,2 cala, ruchomy ekran dotykowy LCD typu TFT z kątem oglądania 170°, regulacją jasności i funkcją włączania/wyłączania przez czujnik zbliżenia oka; 1 mln punktów |  |  |  | 0
| 20. | Porty | Hi-Speed USB ze złączem mikro USB Złącze HDMI typu C Wejście Audio: stereofoniczne typu mini-jack |  |  |  | 0
| 21. | Standardy Wi-Fi | IEEE 802.11b, IEEE 802.11g |  |  |  | 0
| 22. | Standardy Bluetooth | wersja 4.1 |  |  |  | 0
| 23. | Bateria | akumulator jonowo-litowy |  |  |  | 0
| 24. | Obiektyw | AF-P 18-55mm f/3.5-5.6 |  |  |  | 0
| 25. | Akcesoria | Torba, karta pamięci 64GB SDXC UHS-I U1, dodatkowy akumulator, ładowarka |  |  |  | 0
| 26. | Statyw | Waga: 2,5 kg Głowica: 3 kierunkowa Maksymalna wysokość: min. 170 cm Nogi: 3-sekcyjne |  |  |  | 0
| 27. | Certyfikaty | Deklaracja zgodności CE |  |  |  | 0
| 28. | Gwarancja | 2 lat, naprawa 14 dni roboczy od zgłoszenia, w miejscu instalacji |  |  |  | 0
Zestaw robotów cz.1: Robot 6 szt. | Nr | Nazwa parametru | Opis parametru |  |  |  | 0
| 1 | Przeznaczenie | Do nauki programowania przez dzieci |  |  |  | 0
| 2 | Sposób programowania | Za pomocą puzzli Rysując trasę i proste kolorowe kody Programowanie za pomocą tableta i komputera, z wykorzystaniem języka programowania blockly (języka wizualnego, blokowego) |  |  |  | 0
| 3 | Komunikacja | Przesyłanie programu za pomocą światła |  |  |  | 0
| 4 | Akcesoria | · 2 zestawy 96 puzzli o różnych funkcjach (linie proste, zakręty, zawracanie, pauzy, itp.) pozwala na tworzenie skomplikowanych tras i pętli, które musi pokonać robot · 6 zestawów mazaków · oryginalne pudełko do przechowywania 6 robotów · materiały ze scenariuszami i kartami ćwiczeń do nauki programowania do edukacji wczesnoszkolnej. 20 scenariuszy lekcji |  |  |  | 0
| 5 | Certyfikaty i standardy | Deklaracja zgodności CE |  |  |  | 0
| 6 | Gwarancja | 2 lat, naprawa 14 dni roboczy od zgłoszenia, w miejscu instalacji |  |  |  | 0
Zestaw robotów cz2.: Tablet 6 szt. | Nr | Nazwa parametru | Opis parametru |  |  |  | 0
| 1 | System operacyjny | Android wersja min. 9.0 |  |  |  | 0
| 2 | Wydajność | Min. 7 200 punktów w teście PassMark, wynik zaproponowanego tabletu musi znajdować się na stronie https://www.androidbenchmark.net/device_list.php |  |  |  | 0
| 3 | Pamięć RAM | 2 GB |  |  |  | 0
| 4 | Pamięć | 32GB + 32GB MicroSD, obsługa MicroSD (do 512GB) |  |  |  | 0
| 5 | Wyświetlacz | 10,1” |  |  |  | 0
| 6 | Rozdzielczość wyświetlacza | 1920×1200 WUXGA |  |  |  | 0
| 7 | Technologia wyświetlacza | TFT IPS |  |  |  | 0
| 8 | Aparat | Nagrywanie: FHD (1920 x 1080), 30 klatek/sekundę Rozdzielczość tylnego aparatu: CMOS 8.0 Mpix Rozdzielczość przedniego aparatu: CMOS 5.0 Mpix |  |  |  | 0
| 9 | Łączność | 802.11 a/b/g/n/ac 2.4G + 5GHz ANT+, Bluetooth v5.0 USB 2.0 |  |  |  | 0
| 10 | Technologia określania lokalizacji | GPS, Glonass |  |  |  | 0
| 11 | Czujniki | Akcelerometr |  |  |  | 0
| 12 | Dźwięk | Dolby Atmos |  |  |  | 0
| 13 | Bateria | Litowo-polimerowa 6150mAh |  |  |  | 0
| 14 | Obudowa | Metalowa |  |  |  | 0
| 15 | Wyposażenie dodatkowe | Etui składane, możliwość złożenia na stojak |  |  |  | 0
| 16 | Certyfikaty i standardy | Deklaracja zgodności CE |  |  |  | 0
| 17 | Gwarancja | 2 lat, naprawa 14 dni roboczy od zgłoszenia, w miejscu instalacji |  |  |  | 0
Rzutnik multimedialny | Nr. | Nazwa parametru | Opis parametru |  |  |  | 0
| 1. | Projekcja | Długoogniskowa |  |  |  | 0
| 2. | Technologia wyświetlania | DLP |  |  |  | 0
| 3. | Rozdzielczość rzeczywista | 1920 x 1080 |  |  |  | 0
| 4. | Obsługiwana rozdzielczość | ‎VGA (640 x 480) to WUXGA (1920 x 1200)‎ |  |  |  | 0
| 5. | Jasność | Min. 3500 ANSI Lumenów |  |  |  | 0
| 6. | Kontrast statyczny | Min. 20 000:1 |  |  |  | 0
| 7. | Obiektyw | Współczynnik projekcji (przekątna @ odległość) 1,49 – 1,64 Podane parametry mogą różnić się +/-5% |  |  |  | 0
| 8. | Proporcje obrazu | Natywny 16:9 |  |  |  | 0
| 9. | Trwałość źródła światła | Min. do 10000 h (w trybie oszczędnym) |  |  |  | 0
| 10. | Kompatybilność ze standardami wideo | NTSC PAL SECAM |  |  |  | 0
| 11. | Gniazda we/wy | PC (D-sub) x 1 Wyjście monitorowe (15-stykowe gniazdo typu D) x 1 Wejście S-wideo (4-stykowe gniazdo Mini DIN) x 1 Wejście kompozytowe wideo (RCA) x 1 HDMI x 2 USB Type Mini B x 1 Wejście audio (Mini Jack 3,5 mm) x 1 Wyjście audio (Mini Jack 3,5 mm) x 1 RS232 (9-stykowe DB) x 1 |  |  |  | 0
| 12. | Poziom hałasu normalna | Maksymalnie 33 dB |  |  |  | 0
| 13. | Pobór mocy | Maksymalnie 270 W |  |  |  | 0
| 14. | Waga | Maksymalnie 2,3 kg |  |  |  | 0
| 15. | Pozostałe parametry | głośnik 2W zamrożenie ekranu manualna korekcja efektu trapezowego |  |  |  | 0
| 16. | Dodatkowe wyposażenie | Torba do przenoszenia Kabel HDMI 3m |  |  |  | 0
| 17. | Certyfikaty (należy dołączyć do oferty) | Deklaracja zgodności CE |  |  |  | 0
| 18. | Gwarancja | 2 lata, na lampę 1 rok lub 2000 godz., naprawa 14 dni od zgłoszenia, w miejscu instalacji |  |  |  | 0

## SP CHRZĄSTAWA
ARKUSZ KALKULACYJNY
Szkoła Podstawowa im. Piastów Śląskich, Chrząstawa Wielka, ul. Wrocławska 19 55-003 Czernica Szkoła Podstawowa im. Piastów Śląskich, Chrząstawa Wielka, ul. Wrocławska 19 55-003 Czernica
termin dostawy:
| ilość | cena jednostkowa netto | wartość netto | stawka VAT [wpisz cyfrą] | cena jednostkowa brutto | wartość brutto
Monitor interaktywny | 1 | 0 | 0 | 0 | 0 | 0
Aparat fotograficzny ze statywem | 1 | 0 | 0 | 0 | 0 | 0
Zestaw robotów cz.1: Robot 6 szt. | 1 | 0 | 0 | 0 | 0 | 0
Zestaw robotów cz2.: Tablet 6 szt. | 1 | 0 | 0 | 0 | 0 | 0
Rzutnik multimedialny | 0 | 0 | 0 | 0 | 0 | 0
|  | razem netto | 0 |  | razem brutto | 0
SZCZEGÓŁOWY OPIS ZAMÓWIENIA | [6 empty] | propozycja Wykonawcy
| Nr. | Nazwa parametru | Opis parametru |  |  |  | 0
Monitor interaktywny - możliwość zainstalowania w przyszłości oprogramowania oraz podłączenia urządzeń takich jak: klawiatura specjalistyczna, urządzenia zastępujące mysz komputerową, dla osób niedosłyszących, niedowidzących oraz dla osób z niepełnosprawnością ruchową | 1. | Przekątna | 65” |  |  |  | 0
| 2. | Proporcje obrazu | 16:09 |  |  |  | 0
| 3. | Rozdzielczość panelu | 3840 x 2160 |  |  |  | 0
| 4. | Jasność | 300 cd/m2 |  |  |  | 0
| 5. | Czas odpowiedzi matrycy | <=8ms |  |  |  | 0
| 6. | Wbudowany system operacyjny | Android 7.0, możliwość instalacji aplikacji |  |  |  | 0
| 7. | Obsługa | Dowolny wskaźnik (palec, pisak) |  |  |  | 0
| 8. | Czas reakcji na dotyk | <15ms |  |  |  | 0
| 9. | Złącza | 2 x HDMI, VGA, Audio 3 x USB 2.0, 1x USB 3.0, RJ45 |  |  |  | 0
| 10. | Sieć komputerowa | 10/100 Ethernet + sieć bezprzewodowa 802.11 b/g/n |  |  |  | 0
| 11. | Wbudowane głośniki | 2 x 8 W |  |  |  | 0
| 12. | Oprogramowanie | Oprogramowanie umożliwiające prawidłowe podłączenie monitora z komputerem i wyświetlanie obrazu z pulpitu w języku polskim. Inne funkcje: - dodawanie stron - przechwytywanie (zrzuty) ekranu i pulpitu - cofanie i ponawianie zmian - opcje pisaka (grubość, kolor, długopis) - wstawianie figur geometrycznych - gumka - wstawianie pola tekstowego - rozpoznawanie pisma odręcznego - narzędzia linijka, ekierka, cyrkiel, kątomierz - możliwość wyboru tła slajdu - wstawianie do projektu obrazów i filmów |  |  |  | 0
| 13. | Obsługiwane systemy operacyjne | Windows 10 |  |  |  | 0
| 14. | Akcesoria w zestawie | Instrukcja obsługi (monitora i oprogramowania) – wersja papierowa w języku polskim Pisaki (2 szt) Kompatybilny przewód USB, długość 5/10/15m w zależności od miejsca instalacji Kabel HDMI, długość 5/10/15m w zależności od miejsca instalacji + adapter DVI lub DisplayPort z zależności od miejsca instalacji Kabel RJ45, długość 5/10/15m w zależności od miejsca instalacji Uchwyt do montażu na ścianie |  |  |  | 0
| 15. | Certyfikat (należy dołączyć do oferty) | Deklaracja zgodności CE |  |  |  | 0
| 16. | Inne | Montaż na ściennie, przewody poprowadzone w korytkach do biurka nauczyciela |  |  |  | 0
| 17. | Gwarancja | 3 lata, naprawa 14 dni od zgłoszenia, naprawa w miejscu instalacji |  |  |  | 0
Aparat fotograficzny ze statywem | Nr | Nazwa parametru | Opis parametru |  |  |  | 0
| 1. | Typ | Lustrzanka cyfrowa |  |  |  | 0
| 2. | Matryca | APS-C |  |  |  | 0
| 3. | Rozdzielczość | 24 mln pikseli |  |  |  | 0
| 4. | Wielkość obrazu | 6000 x 4000, 4496 x 3000, 2992 x 2000 |  |  |  | 0
| 5. | System usuwania kurzu | Czyszczenie matrycy, zbieranie danych porównawczych dla funkcji usuwania kurzu |  |  |  | 0
| 6. | Karta pamięci |  |  |  |  | 0
| 7. | Wizjer | Wizjer z pentagonalnym układem luster z poziomu oka |  |  |  | 0
| 8. | Pokrycie kadru | Około 95% w poziomie i 95% w pionie |  |  |  | 0
| 9. | Czasy otwarcia migawki | od 1/4000 do 30 s |  |  |  | 0
| 10. | Tryby wyzwalania migawki | S (pojedyncze zdjęcie), CL (seryjne wolne), CH (seryjne szybkie), Q (cicha migawka), Samowyzwalacz, fotografowanie z interwalometrem |  |  |  | 0
| 11. | Częstotliwość zdjęć | 5 klatek/s |  |  |  | 0
| 12. | Samowyzwalacz | 2 s, 5 s, 10 s, 20 s; od 1 do 9 zdjęć |  |  |  | 0
| 13. | Sposób pomiaru ekspozycji | Pomiar matrycowy, centralnie ważony, punktowy |  |  |  | 0
| 14. | Czułość ISO | ISO 100–25600 |  |  |  | 0
| 15. | Wbudowana lampa błyskowa | Tak |  |  |  | 0
| 16. | Stopka mocowania akcesoriów | Gniazdo „gorącej stopki” ISO 518 ze stykami synchronizacji i danych oraz blokadą zabezpieczającą |  |  |  | 0
| 17. | Autofokus | Pojedynczy AF (AF-S), tryb ciągłego AF (AF-F), ręczne ustawianie ostrości (MF) |  |  |  | 0
| 18. | Filmy | 1920 × 1080; 60p (progresywny), 50p, 30p, 25p, 24p; 1280 × 720; 60p, 50p |  |  |  | 0
| 19. | Monitor | przekątna 3,2 cala, ruchomy ekran dotykowy LCD typu TFT z kątem oglądania 170°, regulacją jasności i funkcją włączania/wyłączania przez czujnik zbliżenia oka; 1 mln punktów |  |  |  | 0
| 20. | Porty | Hi-Speed USB ze złączem mikro USB Złącze HDMI typu C Wejście Audio: stereofoniczne typu mini-jack |  |  |  | 0
| 21. | Standardy Wi-Fi | IEEE 802.11b, IEEE 802.11g |  |  |  | 0
| 22. | Standardy Bluetooth | wersja 4.1 |  |  |  | 0
| 23. | Bateria | akumulator jonowo-litowy |  |  |  | 0
| 24. | Obiektyw | AF-P 18-55mm f/3.5-5.6 |  |  |  | 0
| 25. | Akcesoria | Torba, karta pamięci 64GB SDXC UHS-I U1, dodatkowy akumulator, ładowarka |  |  |  | 0
| 26. | Statyw | Waga: 2,5 kg Głowica: 3 kierunkowa Maksymalna wysokość: min. 170 cm Nogi: 3-sekcyjne |  |  |  | 0
| 27. | Certyfikaty | Deklaracja zgodności CE |  |  |  | 0
| 28. | Gwarancja | 2 lat, naprawa 14 dni roboczy od zgłoszenia, w miejscu instalacji |  |  |  | 0
Zestaw robotów cz.1: Robot 6 szt. | Nr | Nazwa parametru | Opis parametru |  |  |  | 0
| 1 | Przeznaczenie | Do nauki programowania przez dzieci |  |  |  | 0
| 2 | Sposób programowania | Za pomocą puzzli Rysując trasę i proste kolorowe kody Programowanie za pomocą tableta i komputera, z wykorzystaniem języka programowania blockly (języka wizualnego, blokowego) |  |  |  | 0
| 3 | Komunikacja | Przesyłanie programu za pomocą światła |  |  |  | 0
| 4 | Akcesoria | · 2 zestawy 96 puzzli o różnych funkcjach (linie proste, zakręty, zawracanie, pauzy, itp.) pozwala na tworzenie skomplikowanych tras i pętli, które musi pokonać robot · 6 zestawów mazaków · oryginalne pudełko do przechowywania 6 robotów · materiały ze scenariuszami i kartami ćwiczeń do nauki programowania do edukacji wczesnoszkolnej. 20 scenariuszy lekcji |  |  |  | 0
| 5 | Certyfikaty i standardy | Deklaracja zgodności CE |  |  |  | 0
| 6 | Gwarancja | 2 lat, naprawa 14 dni roboczy od zgłoszenia, w miejscu instalacji |  |  |  | 0
Zestaw robotów cz2.: Tablet 6 szt. | Nr | Nazwa parametru | Opis parametru |  |  |  | 0
| 1 | System operacyjny | Android wersja min. 9.0 |  |  |  | 0
| 2 | Wydajność | Min. 7 200 punktów w teście PassMark, wynik zaproponowanego tabletu musi znajdować się na stronie https://www.androidbenchmark.net/device_list.php |  |  |  | 0
| 3 | Pamięć RAM | 2 GB |  |  |  | 0
| 4 | Pamięć | 32GB + 32GB MicroSD, obsługa MicroSD (do 512GB) |  |  |  | 0
| 5 | Wyświetlacz | 10,1” |  |  |  | 0
| 6 | Rozdzielczość wyświetlacza | 1920×1200 WUXGA |  |  |  | 0
| 7 | Technologia wyświetlacza | TFT IPS |  |  |  | 0
| 8 | Aparat | Nagrywanie: FHD (1920 x 1080), 30 klatek/sekundę Rozdzielczość tylnego aparatu: CMOS 8.0 Mpix Rozdzielczość przedniego aparatu: CMOS 5.0 Mpix |  |  |  | 0
| 9 | Łączność | 802.11 a/b/g/n/ac 2.4G + 5GHz ANT+, Bluetooth v5.0 USB 2.0 |  |  |  | 0
| 10 | Technologia określania lokalizacji | GPS, Glonass |  |  |  | 0
| 11 | Czujniki | Akcelerometr |  |  |  | 0
| 12 | Dźwięk | Dolby Atmos |  |  |  | 0
| 13 | Bateria | Litowo-polimerowa 6150mAh |  |  |  | 0
| 14 | Obudowa | Metalowa |  |  |  | 0
| 15 | Wyposażenie dodatkowe | Etui składane, możliwość złożenia na stojak |  |  |  | 0
| 16 | Certyfikaty i standardy | Deklaracja zgodności CE |  |  |  | 0
| 17 | Gwarancja | 2 lat, naprawa 14 dni roboczy od zgłoszenia, w miejscu instalacji |  |  |  | 0
Rzutnik multimedialny | Nr. | Nazwa parametru | Opis parametru |  |  |  | 0
| 1. | Projekcja | Długoogniskowa |  |  |  | 0
| 2. | Technologia wyświetlania | DLP |  |  |  | 0
| 3. | Rozdzielczość rzeczywista | 1920 x 1080 |  |  |  | 0
| 4. | Obsługiwana rozdzielczość | ‎VGA (640 x 480) to WUXGA (1920 x 1200)‎ |  |  |  | 0
| 5. | Jasność | Min. 3500 ANSI Lumenów |  |  |  | 0
| 6. | Kontrast statyczny | Min. 20 000:1 |  |  |  | 0
| 7. | Obiektyw | Współczynnik projekcji (przekątna @ odległość) 1,49 – 1,64 Podane parametry mogą różnić się +/-5% |  |  |  | 0
| 8. | Proporcje obrazu | Natywny 16:9 |  |  |  | 0
| 9. | Trwałość źródła światła | Min. do 10000 h (w trybie oszczędnym) |  |  |  | 0
| 10. | Kompatybilność ze standardami wideo | NTSC PAL SECAM |  |  |  | 0
| 11. | Gniazda we/wy | PC (D-sub) x 1 Wyjście monitorowe (15-stykowe gniazdo typu D) x 1 Wejście S-wideo (4-stykowe gniazdo Mini DIN) x 1 Wejście kompozytowe wideo (RCA) x 1 HDMI x 2 USB Type Mini B x 1 Wejście audio (Mini Jack 3,5 mm) x 1 Wyjście audio (Mini Jack 3,5 mm) x 1 RS232 (9-stykowe DB) x 1 |  |  |  | 0
| 12. | Poziom hałasu normalna | Maksymalnie 33 dB |  |  |  | 0
| 13. | Pobór mocy | Maksymalnie 270 W |  |  |  | 0
| 14. | Waga | Maksymalnie 2,3 kg |  |  |  | 0
| 15. | Pozostałe parametry | głośnik 2W zamrożenie ekranu manualna korekcja efektu trapezowego |  |  |  | 0
| 16. | Dodatkowe wyposażenie | Torba do przenoszenia Kabel HDMI 3m |  |  |  | 0
| 17. | Certyfikaty (należy dołączyć do oferty) | Deklaracja zgodności CE |  |  |  | 0
| 18. | Gwarancja | 2 lata, na lampę 1 rok lub 2000 godz., naprawa 14 dni od zgłoszenia, w miejscu instalacji |  |  |  | 0

## SP RATOWICE
ARKUSZ KALKULACYJNY
Szkoła Podstawowa im. Janusza Korczaka, Ratowice, ul. Wrocławska 36, 55-003 Czernica 55-003 Czernica Szkoła Podstawowa im. Piastów Śląskich, Chrząstawa Wielka, ul. Wrocławska 19 55-003 Czernica
termin dostawy:
| ilość | cena jednostkowa netto | wartość netto | stawka VAT [wpisz cyfrą] | cena jednostkowa brutto | wartość brutto
Monitor interaktywny | 0 | 0 | 0 | 0 | 0 | 0
Aparat fotograficzny ze statywem | 1 | 0 | 0 | 0 | 0 | 0
Zestaw robotów cz.1: Robot 6 szt. | 1 | 0 | 0 | 0 | 0 | 0
Zestaw robotów cz2.: Tablet 6 szt. | 1 | 0 | 0 | 0 | 0 | 0
Rzutnik multimedialny | 0 | 0 | 0 | 0 | 0 | 0
|  | razem netto | 0 |  | razem brutto | 0
SZCZEGÓŁOWY OPIS ZAMÓWIENIA | [6 empty] | propozycja Wykonawcy
| Nr. | Nazwa parametru | Opis parametru |  |  |  | 0
Monitor interaktywny - możliwość zainstalowania w przyszłości oprogramowania oraz podłączenia urządzeń takich jak: klawiatura specjalistyczna, urządzenia zastępujące mysz komputerową, dla osób niedosłyszących, niedowidzących oraz dla osób z niepełnosprawnością ruchową | 1. | Przekątna | 65” |  |  |  | 0
| 2. | Proporcje obrazu | 16:09 |  |  |  | 0
| 3. | Rozdzielczość panelu | 3840 x 2160 |  |  |  | 0
| 4. | Jasność | 300 cd/m2 |  |  |  | 0
| 5. | Czas odpowiedzi matrycy | <=8ms |  |  |  | 0
| 6. | Wbudowany system operacyjny | Android 7.0, możliwość instalacji aplikacji |  |  |  | 0
| 7. | Obsługa | Dowolny wskaźnik (palec, pisak) |  |  |  | 0
| 8. | Czas reakcji na dotyk | <15ms |  |  |  | 0
| 9. | Złącza | 2 x HDMI, VGA, Audio 3 x USB 2.0, 1x USB 3.0, RJ45 |  |  |  | 0
| 10. | Sieć komputerowa | 10/100 Ethernet + sieć bezprzewodowa 802.11 b/g/n |  |  |  | 0
| 11. | Wbudowane głośniki | 2 x 8 W |  |  |  | 0
| 12. | Oprogramowanie | Oprogramowanie umożliwiające prawidłowe podłączenie monitora z komputerem i wyświetlanie obrazu z pulpitu w języku polskim. Inne funkcje: - dodawanie stron - przechwytywanie (zrzuty) ekranu i pulpitu - cofanie i ponawianie zmian - opcje pisaka (grubość, kolor, długopis) - wstawianie figur geometrycznych - gumka - wstawianie pola tekstowego - rozpoznawanie pisma odręcznego - narzędzia linijka, ekierka, cyrkiel, kątomierz - możliwość wyboru tła slajdu - wstawianie do projektu obrazów i filmów |  |  |  | 0
| 13. | Obsługiwane systemy operacyjne | Windows 10 |  |  |  | 0
| 14. | Akcesoria w zestawie | Instrukcja obsługi (monitora i oprogramowania) – wersja papierowa w języku polskim Pisaki (2 szt) Kompatybilny przewód USB, długość 5/10/15m w zależności od miejsca instalacji Kabel HDMI, długość 5/10/15m w zależności od miejsca instalacji + adapter DVI lub DisplayPort z zależności od miejsca instalacji Kabel RJ45, długość 5/10/15m w zależności od miejsca instalacji Uchwyt do montażu na ścianie |  |  |  | 0
| 15. | Certyfikat (należy dołączyć do oferty) | Deklaracja zgodności CE |  |  |  | 0
| 16. | Inne | Montaż na ściennie, przewody poprowadzone w korytkach do biurka nauczyciela |  |  |  | 0
| 17. | Gwarancja | 3 lata, naprawa 14 dni od zgłoszenia, naprawa w miejscu instalacji |  |  |  | 0
Aparat fotograficzny ze statywem | Nr | Nazwa parametru | Opis parametru |  |  |  | 0
| 1. | Typ | Lustrzanka cyfrowa |  |  |  | 0
| 2. | Matryca | APS-C |  |  |  | 0
| 3. | Rozdzielczość | 24 mln pikseli |  |  |  | 0
| 4. | Wielkość obrazu | 6000 x 4000, 4496 x 3000, 2992 x 2000 |  |  |  | 0
| 5. | System usuwania kurzu | Czyszczenie matrycy, zbieranie danych porównawczych dla funkcji usuwania kurzu |  |  |  | 0
| 6. | Karta pamięci |  |  |  |  | 0
| 7. | Wizjer | Wizjer z pentagonalnym układem luster z poziomu oka |  |  |  | 0
| 8. | Pokrycie kadru | Około 95% w poziomie i 95% w pionie |  |  |  | 0
| 9. | Czasy otwarcia migawki | od 1/4000 do 30 s |  |  |  | 0
| 10. | Tryby wyzwalania migawki | S (pojedyncze zdjęcie), CL (seryjne wolne), CH (seryjne szybkie), Q (cicha migawka), Samowyzwalacz, fotografowanie z interwalometrem |  |  |  | 0
| 11. | Częstotliwość zdjęć | 5 klatek/s |  |  |  | 0
| 12. | Samowyzwalacz | 2 s, 5 s, 10 s, 20 s; od 1 do 9 zdjęć |  |  |  | 0
| 13. | Sposób pomiaru ekspozycji | Pomiar matrycowy, centralnie ważony, punktowy |  |  |  | 0
| 14. | Czułość ISO | ISO 100–25600 |  |  |  | 0
| 15. | Wbudowana lampa błyskowa | Tak |  |  |  | 0
| 16. | Stopka mocowania akcesoriów | Gniazdo „gorącej stopki” ISO 518 ze stykami synchronizacji i danych oraz blokadą zabezpieczającą |  |  |  | 0
| 17. | Autofokus | Pojedynczy AF (AF-S), tryb ciągłego AF (AF-F), ręczne ustawianie ostrości (MF) |  |  |  | 0
| 18. | Filmy | 1920 × 1080; 60p (progresywny), 50p, 30p, 25p, 24p; 1280 × 720; 60p, 50p |  |  |  | 0
| 19. | Monitor | przekątna 3,2 cala, ruchomy ekran dotykowy LCD typu TFT z kątem oglądania 170°, regulacją jasności i funkcją włączania/wyłączania przez czujnik zbliżenia oka; 1 mln punktów |  |  |  | 0
| 20. | Porty | Hi-Speed USB ze złączem mikro USB Złącze HDMI typu C Wejście Audio: stereofoniczne typu mini-jack |  |  |  | 0
| 21. | Standardy Wi-Fi | IEEE 802.11b, IEEE 802.11g |  |  |  | 0
| 22. | Standardy Bluetooth | wersja 4.1 |  |  |  | 0
| 23. | Bateria | akumulator jonowo-litowy |  |  |  | 0
| 24. | Obiektyw | AF-P 18-55mm f/3.5-5.6 |  |  |  | 0
| 25. | Akcesoria | Torba, karta pamięci 64GB SDXC UHS-I U1, dodatkowy akumulator, ładowarka |  |  |  | 0
| 26. | Statyw | Waga: 2,5 kg Głowica: 3 kierunkowa Maksymalna wysokość: min. 170 cm Nogi: 3-sekcyjne |  |  |  | 0
| 27. | Certyfikaty | Deklaracja zgodności CE |  |  |  | 0
| 28. | Gwarancja | 2 lat, naprawa 14 dni roboczy od zgłoszenia, w miejscu instalacji |  |  |  | 0
Zestaw robotów cz.1: Robot 6 szt. | Nr | Nazwa parametru | Opis parametru |  |  |  | 0
| 1 | Przeznaczenie | Do nauki programowania przez dzieci |  |  |  | 0
| 2 | Sposób programowania | Za pomocą puzzli Rysując trasę i proste kolorowe kody Programowanie za pomocą tableta i komputera, z wykorzystaniem języka programowania blockly (języka wizualnego, blokowego) |  |  |  | 0
| 3 | Komunikacja | Przesyłanie programu za pomocą światła |  |  |  | 0
| 4 | Akcesoria | · 2 zestawy 96 puzzli o różnych funkcjach (linie proste, zakręty, zawracanie, pauzy, itp.) pozwala na tworzenie skomplikowanych tras i pętli, które musi pokonać robot · 6 zestawów mazaków · oryginalne pudełko do przechowywania 6 robotów · materiały ze scenariuszami i kartami ćwiczeń do nauki programowania do edukacji wczesnoszkolnej. 20 scenariuszy lekcji |  |  |  | 0
| 5 | Certyfikaty i standardy | Deklaracja zgodności CE |  |  |  | 0
| 6 | Gwarancja | 2 lat, naprawa 14 dni roboczy od zgłoszenia, w miejscu instalacji |  |  |  | 0
Zestaw robotów cz2.: Tablet 6 szt. | Nr | Nazwa parametru | Opis parametru |  |  |  | 0
| 1 | System operacyjny | Android wersja min. 9.0 |  |  |  | 0
| 2 | Wydajność | Min. 7 200 punktów w teście PassMark, wynik zaproponowanego tabletu musi znajdować się na stronie https://www.androidbenchmark.net/device_list.php |  |  |  | 0
| 3 | Pamięć RAM | 2 GB |  |  |  | 0
| 4 | Pamięć | 32GB + 32GB MicroSD, obsługa MicroSD (do 512GB) |  |  |  | 0
| 5 | Wyświetlacz | 10,1” |  |  |  | 0
| 6 | Rozdzielczość wyświetlacza | 1920×1200 WUXGA |  |  |  | 0
| 7 | Technologia wyświetlacza | TFT IPS |  |  |  | 0
| 8 | Aparat | Nagrywanie: FHD (1920 x 1080), 30 klatek/sekundę Rozdzielczość tylnego aparatu: CMOS 8.0 Mpix Rozdzielczość przedniego aparatu: CMOS 5.0 Mpix |  |  |  | 0
| 9 | Łączność | 802.11 a/b/g/n/ac 2.4G + 5GHz ANT+, Bluetooth v5.0 USB 2.0 |  |  |  | 0
| 10 | Technologia określania lokalizacji | GPS, Glonass |  |  |  | 0
| 11 | Czujniki | Akcelerometr |  |  |  | 0
| 12 | Dźwięk | Dolby Atmos |  |  |  | 0
| 13 | Bateria | Litowo-polimerowa 6150mAh |  |  |  | 0
| 14 | Obudowa | Metalowa |  |  |  | 0
| 15 | Wyposażenie dodatkowe | Etui składane, możliwość złożenia na stojak |  |  |  | 0
| 16 | Certyfikaty i standardy | Deklaracja zgodności CE |  |  |  | 0
| 17 | Gwarancja | 2 lat, naprawa 14 dni roboczy od zgłoszenia, w miejscu instalacji |  |  |  | 0
Rzutnik multimedialny | Nr. | Nazwa parametru | Opis parametru |  |  |  | 0
| 1. | Projekcja | Długoogniskowa |  |  |  | 0
| 2. | Technologia wyświetlania | DLP |  |  |  | 0
| 3. | Rozdzielczość rzeczywista | 1920 x 1080 |  |  |  | 0
| 4. | Obsługiwana rozdzielczość | ‎VGA (640 x 480) to WUXGA (1920 x 1200)‎ |  |  |  | 0
| 5. | Jasność | Min. 3500 ANSI Lumenów |  |  |  | 0
| 6. | Kontrast statyczny | Min. 20 000:1 |  |  |  | 0
| 7. | Obiektyw | Współczynnik projekcji (przekątna @ odległość) 1,49 – 1,64 Podane parametry mogą różnić się +/-5% |  |  |  | 0
| 8. | Proporcje obrazu | Natywny 16:9 |  |  |  | 0
| 9. | Trwałość źródła światła | Min. do 10000 h (w trybie oszczędnym) |  |  |  | 0
| 10. | Kompatybilność ze standardami wideo | NTSC PAL SECAM |  |  |  | 0
| 11. | Gniazda we/wy | PC (D-sub) x 1 Wyjście monitorowe (15-stykowe gniazdo typu D) x 1 Wejście S-wideo (4-stykowe gniazdo Mini DIN) x 1 Wejście kompozytowe wideo (RCA) x 1 HDMI x 2 USB Type Mini B x 1 Wejście audio (Mini Jack 3,5 mm) x 1 Wyjście audio (Mini Jack 3,5 mm) x 1 RS232 (9-stykowe DB) x 1 |  |  |  | 0
| 12. | Poziom hałasu normalna | Maksymalnie 33 dB |  |  |  | 0
| 13. | Pobór mocy | Maksymalnie 270 W |  |  |  | 0
| 14. | Waga | Maksymalnie 2,3 kg |  |  |  | 0
| 15. | Pozostałe parametry | głośnik 2W zamrożenie ekranu manualna korekcja efektu trapezowego |  |  |  | 0
| 16. | Dodatkowe wyposażenie | Torba do przenoszenia Kabel HDMI 3m |  |  |  | 0
| 17. | Certyfikaty (należy dołączyć do oferty) | Deklaracja zgodności CE |  |  |  | 0
| 18. | Gwarancja | 2 lata, na lampę 1 rok lub 2000 godz., naprawa 14 dni od zgłoszenia, w miejscu instalacji |  |  |  | 0